## INV_ARIA_AR3_GR
GR |  |  |  |  | MODEL NAMES
[5 empty] | AR3VI32-09WF/ AR3VO32-09 | AR3VI32-12WF/ AR3VO32-12 | AR3VI32-18WF/ AR3VO32-18 | AR3VI32-24WF/ AR3VO32-24
SPECIFICATIONS |  | Ψυκτική Απόδοση (Btu/h) |  |  | 9.000 (3.500-10.900) | 12.000 (2.800-14.200) | 18.000 (6.300-21.000) | 24.000 (8.800-28.800)
|  | Ψυκτική Απόδοση (kWatt) |  |  | 2.64 (1.03-3.19) | 3.52 (0.82-4.16) | 5.28 (1.85-6.15) | 7.03 (2.58-8.44)
|  | Θερμική Απόδοση (Btu/h) |  |  | 10.000 (3.000-12.500) | 13.000 (2.900-16.300) | 19.000 (4.700-23.200) | 26.000 (5.200-32.200)
|  | Θερμική Απόδοση (kWatt) |  |  | 2.93 (0.88-3.66) | 3.81 (0.85-4.78) | 5.57 (1.38-6.80) | 7.62 (1.52-9.44)
|  | Εποχιακή Απόδοση (Σύμφωνα με ΕΝ14825) | Ψύξη | Φορτίο Σχεδιασμού (kW) | 2.6 | 3.5 | 5.3 | 7.2
|  |  |  | Eνεργειακή Κλάση | Α++ | Α++ | Α++ | Α++
|  |  |  | SEER | 7.1 | 7.0 | 6.4 | 6.4
|  |  |  | Ετήσια Κατανάλωση Ρεύματος (kWh/έτos) | 128 | 175 | 290 | 394
|  |  | Θέρμανση (Μέση Ζώνη) | Φορτίο Σχεδιασμού (kW) | 2.6 | 2.7 | 3.9 | 5.1
|  |  |  | Eνεργειακή Κλάση | A+ | A+ | A+ | A+
|  |  |  | SCOP | 4.0 | 4.1 | 4.0 | 4.0
|  |  |  | Ετήσια Κατανάλωση Ρεύματος (kWh/έτos) | 910 | 922 | 1365 | 1785
|  |  | Θέρμανση (Θερμή Ζώνη) | Φορτίο Σχεδιασμού (kW) | 3.0 | 3.3 | 4.5 | 6.3
|  |  |  | Eνεργειακή Κλάση | A+++ | A+++ | A+++ | A+++
|  |  |  | SCOP | 5.1 | 5.1 | 5.1 | 5.1
|  |  |  | Ετήσια Κατανάλωση Ρεύματος (kWh/έτos) | 824 | 906 | 1235 | 1729
|  | Τάση/ Συχνότητα/Φάση (V/Hz/Ph) |  |  | 220-240/50/1 | 220-240/50/1 | 220-240/50/1 | 220-240/50/1
|  | Ρεύμα Λειτουργίας (Α) |  | Ψύξη | 3.05 (0.3-5.3) | 4.74 (0.2-6.9) | 6.7 (0.7-10.3) | 10.4 (1.0-14.1)
|  |  |  | Θέρμανση | 3.17 (0.6-5.7) | 4.47 (0.6-7.4) | 6.7 (0.9-11.5) | 9.46 (1.4-14.4)
|  | Κατανάλωση (W) |  | Ψύξη | 703 (70-1.230) | 1.089 (50-1.600) | 1.547 (120-2.380) | 2.402 (230-3.350)
|  |  |  | Θέρμανση | 731 (140-1.310) | 1.050 (130-1.710) | 1.500 (220-2.430) | 2.177 (230-3.370)
|  | Παροχή Αέρα (Υψηλή/Μέση/Χαμηλή) (m3/h) |  |  | 416/309/230 | 515/459/294 | 750/501/417 | 1.020/830/640
|  | Στάθμη Θορύβου [dB(A)] |  | Εσωτερική Μονάδα (Αθόρυβη/Χαμηλή/Μέση/Υψηλή) | 20/23/31/39 | 21/22/32/38 | 20/28/35/41 | 26/30/40/46
|  |  |  | Εξωτερική Μονάδα | 55.5 | 54 | 57 | 60
|  | Ηχητική Ισχύς [dB(A)] |  | Εσωτερική Μονάδα | 54 | 56 | 58 | 62
|  |  |  | Εξωτερική Μονάδα | 59 | 60 | 64 | 66
|  | Ικανότητα Αφύγρανσης |  | L/h | 1.2 | 1.6 | 2.0 | 2.8
|  |  |  | L/day | 28.8 | 38.4 | 48.0 | 67.2
|  | Τύπος Συμπιεστή |  |  | ROTARY | ROTARY | ROTARY | ROTARY
|  | Γραμμή Υγρού ¦ Γραμμή Αερίου |  |  | 1/4" ¦ 3/8" | 1/4" ¦ 3/8" | 1/4" ¦ 1/2" | 3/8" ¦ 5/8"
|  | Παροχικά Καλώδια Εξωτερικής Μονάδας / Aσφάλειες Τήξηs (Noxmm²)/(A) |  |  | 3x1.5/10 | 3x1.5/10 | 3x2.5/16 | 3x2.5/16
|  | Καλώδια Εντολών (Noxmm²) |  |  | 5x1.5 | 5x1.5 | 5x1.5 | 5x2.5
|  | Διαστάσεις (MxBxY) (mm) |  | Εσωτερική Μονάδα | 722x187x290 | 802x189x297 | 965x215x319 | 1.080x226x335
|  |  |  | Εξωτερική Μονάδα | 770x300x555 | 770x300x555 | 800x333x554 | 845x363x702
|  | Καθαρό Βάρος (kg) |  | Εσωτερική/Εξωτερική | 7.3/27.2 | 8.2/27.0 | 10.8/37.0 | 12.9/50.0
|  | Ψυκτικό Υγρό/Ποσότητα (g) |  |  | R32/700 | R32/800 | R32/1.250 | R32/1.600
|  | Εύρος Λειτουργίας Εξωτ. Θερμοκρασίας (ºC) |  | Ψύξη | -15~50 | -15~50 | -15~50 | -15~50
|  |  |  | Θέρμανση | -15~30 | -15~30 | -15~30 | -15~30
FEATURES | MAIN USP | Wi-Fi Standard
| 2nd USP | Ενεργειακή Κλάση Α+++
| 3rd USP | Λειτουργία Follow Me
| 4th USP | Απόλυτα Αθόρυβη Λειτουργία
| 5th USP | Ιονιστής
| other features | Hotel Menu
Φίλτρο Τριπλής Δράσης
Λειτουργία Αυτοκαθαρισμού
Ροή Αέρα 4ων Κατευθύνσεων
Φίλτρο Σκόνης Αέρα Υψηλής Πυκνότητας
Θέρμανση 8°C
Φίλτρο Αποστείρωσης HEPA
Χρυσή Προστασία
Λειτουργία Ψύξης σε Χαμηλές Θερμοκρασίες
Λειτουργία Ύπνου
Χρονοδιακόπτης 24 ωρών
Λειτουργία Έξυπνης Προθέρμανσης
1W Αναμονή
Λειτουργία Turbo
Λειτουργία Mute
Εσωτερικός Ανεμιστήρας 12 Ταχυτήτων
Εξωτερικός Ανεμιστήρας 5 Ταχυτήτων
Αισθητήρας Αντιστάθμισης Θερμοκρασίας
Αυτόματη Κίνηση Περσίδων
Αποθήκευση Θέσης Περσίδας
Δύο Έξοδοι Σύνδεσης Αποστράγγισης
Αυτόματη Επανεκκίνηση
Αυτοδιάγνωση Βλαβών
Χρήση Έκτακτης Ανάγκης
Ανίχνευση Διαρροής Ψυκτικού Μέσου
All DC Inverter
R32 Ψυκτικό Μέσο
Έξυπνη Αποπάγωση
Hidden Led Display