## INV_ARIA_AR5_GR
GR |  |  |  |  | MODEL NAMES
[5 empty] | AR5VI-09WFI/ AR5VO-09 | AR5VI-12WFI/ AR5VO-12 | AR5VI-18WFI/ AR5VO-18 | AR5VI-24WFI/ AR5VO-24
SPECIFICATIONS |  | Ψυκτική Απόδοση (Btu/h) |  |  | 9.000 (3.500-11.000) | 12.000 (2.800-14.200) | 18.000 (11.570-20.130) | 24.000 (7.200-28.000)
|  | Ψυκτική Απόδοση (kWatt) |  |  | 2.64 (1.03-3.22) | 3.52 (0.82-4.16) | 5.28 (3.39-5.90) | 7.03 (2.11-8.21)
|  | Θερμική Απόδοση (Btu/h) |  |  | 10.000 (2.800-11.500) | 13.000 (2.900-16.300) | 19.000 (10.580-19.960) | 25.000 (5.300-28.000)
|  | Θερμική Απόδοση (kWatt) |  |  | 2.93 (0.82-3.37) | 3.81 (0.85-4.78) | 5.57 (3.10-5.85) | 7.33 (1.55-8.21)
|  | Εποχιακή Απόδοση (Σύμφωνα με ΕΝ14825) | Ψύξη | Φορτίο Σχεδιασμού (kW) | 2.7 | 3.5 | 5.3 | 7.0
|  |  |  | Eνεργειακή Κλάση | A++ | A++ | A++ | A++
|  |  |  | SEER | 6.9 | 7.0 | 7.0 | 6.5
|  |  |  | Ετήσια Κατανάλωση Ρεύματος (kWh/έτos) | 137 | 175 | 265 | 377
|  |  | Θέρμανση (Μέση Ζώνη) | Φορτίο Σχεδιασμού (kW) | 2.7 | 2.9 | 4.1 | 4.9
|  |  |  | Eνεργειακή Κλάση | A+ | A+ | A+ | A+
|  |  |  | SCOP | 4.0 | 4.1 | 4.1 | 4.0
|  |  |  | Ετήσια Κατανάλωση Ρεύματος (kWh/έτos) | 946 | 992 | 1401 | 1717
|  |  | Θέρμανση (Θερμή Ζώνη) | Φορτίο Σχεδιασμού (kW) | 2.5 | 2.5 | 4.5 | 5.3
|  |  |  | Eνεργειακή Κλάση | A+++ | A+++ | A+++ | A+++
|  |  |  | SCOP | 5.3 | 5.4 | 5.1 | 5.1
|  |  |  | Ετήσια Κατανάλωση Ρεύματος (kWh/έτos) | 661 | 649 | 1308 | 1545
|  | Τάση/ Συχνότητα/Φάση (V/Hz/Ph) |  |  | 220-240/50/1 | 220-240/50/1 | 220-240/50/1 | 220-240/50/1
|  | Ρεύμα Λειτουργίας (Α) |  | Ψύξη | 3.22 (0.35-4.78) | 4.96 (0.40-6.90) | 6.70 (2.40-9.00) | 10.90 (1.80-13.90)
|  |  |  | Θέρμανση | 3.40 (0.32-4.32) | 4.68 (0.70-7.40) | 6.50 (3.40-8.70) | 9.30 (1.30-13.50)
|  | Κατανάλωση (kW) |  | Ψύξη | 0.74 (0.08-1.10) | 1.09 (0.10-1.60) | 1.55 (0.56-2.05) | 2.51 (0.42-3.20)
|  |  |  | Θέρμανση | 0.78 (0.07-0.99) | 1.05 (0.16-1.71) | 1.50 (0.78-2.00) | 2.13 (0.30-3.10)
|  | Παροχή Αέρα (Υψηλή/Μέση/Χαμηλή) (m3/h) |  |  | 416/309/230 | 584/477/395 | 730/500/420 | 1020/830/640
|  | Στάθμη Θορύβου [dB(A)] |  | Εσωτερική Μονάδα (Αθόρυβη/Χαμηλή/Μέση/Υψηλή) | 23/26/32/39 | 23/26/32/39 | 23/28/33.5/43 | 25/30.5/41.0/47
|  |  |  | Εξωτερική Μονάδα | 56 | 56 | 55.5 | 60.5
|  | Ηχητική Ισχύς [dB(A)] |  | Εσωτερική Μονάδα | 56 | 55 | 57 | 64
|  |  |  | Εξωτερική Μονάδα | 63 | 63 | 65 | 67
|  | Ικανότητα Αφύγρανσης |  | L/h | 1.2 | 1.6 | 2.0 | 2.8
|  |  |  | L/day | 28.8 | 38.4 | 48.0 | 67.2
|  | Τύπος Συμπιεστή |  |  | ROTARY | ROTARY | ROTARY | ROTARY
|  | Γραμμή Υγρού ¦ Γραμμή Αερίου |  |  | 1/4" ¦ 3/8" | 1/4" ¦ 3/8" | 1/4" ¦ 1/2" | 3/8" ¦ 5/8"
|  | Aσφάλειες Τήξηs (A) |  |  | 10 | 10 | 16 | 16
|  | Καλώδια Εντολών (Noxmm²) |  |  | 5x1.5 | 5x1.5 | 5x1.5 | 5x2.5
|  | Διαστάσεις (MxBxY) (mm) |  | Εσωτερική Μονάδα | 722x187x290 | 802x189x297 | 965x215x319 | 1.080x226x335
|  |  |  | Εξωτερική Μονάδα | 720x270x495 | 720x270x495 | 805x330x554 | 890x342x673
|  | Καθαρό Βάρος (kg) |  | Εσωτερική/Εξωτερική | 7.3/23.2 | 8.6/23.2 | 10.9/33.5 | 13.7/43.9
|  | Ψυκτικό Υγρό/Ποσότητα (g) |  |  | R32/550 | R32/550 | R32/1.100 | R32/1.450
|  | Εύρος Λειτουργίας Εξωτ. Θερμοκρασίας (ºC) |  | Ψύξη | -15~50 | -15~50 | -15~50 | -15~50
|  |  |  | Θέρμανση | -15~24 | -15~24 | -15~24 | -15~24
FEATURES | MAIN USP | Ενεργειακή Κλάση Α+++
| 2nd USP | Ιονιστής
| 3rd USP | Φίλτρο Αποστείρωσης HEPA
| 4th USP | Φίλτρο Τριπλής Δράσης
| 5th USP | Λειτουργία Follow Me
| other features | Ροή Αέρα 4ων Κατευθύνσεων
Wi-Fi Standard - Inventor Control
Χρυσή Προστασία
Hotel Menu
Αθόρυβη Λειτουργία
Λειτουργία Αυτοκαθαρισμού
Κεντρικός Έλεγχος
Remote On/Off
1W Αναμονή
Φίλτρο Σκόνης Αέρα Υψηλής Πυκνότητας
Θέρμανση 8°C
Λειτουργία Θέρμανσης σε Χαμηλές Θερμοκρασίες -15
Λειτουργία Ψύξης σε Χαμηλές Θερμοκρασίες -15
Λειτουργία Ύπνου
Χρονοδιακόπτης 24 ωρών
Λειτουργία Έξυπνης Προθέρμανσης
Λειτουργία Turbo
Λειτουργία Mute
Εσωτερικός Ανεμιστήρας 12 Ταχυτήτων
Εξωτερικός Ανεμιστήρας 5 Ταχυτήτων
Δυνατότητα Αντιστάθμισης Θερμοκρασίας
Αυτόματη Κίνηση Περσίδων
Αποθήκευση Θέσης Περσίδας
Δύο Έξοδοι Σύνδεσης Αποστράγγισης
Αυτόματη Επανεκκίνηση
Αυτοδιάγνωση Βλαβών
Λειτουργία Έκτακτης Ανάγκης
Ανίχνευση Διαρροής Ψυκτικού Μέσου
Έξυπνη Αποπάγωση
All DC Inverter
R32 Ψυκτικό Μέσο

## INV_ARIA_AR5_EN
EN |  |  |  |  | MODEL NAMES
[5 empty] | AR5VI-09WFI/ AR5VO-09 | AR5VI-12WFI/ AR5VO-12 | AR5VI-18WFI/ AR5VO-18 | AR5VI-24WFI/ AR5VO-24
SPECIFICATIONS |  | Cooling Capacity (Btu/h) |  |  | 9.000 (3.500-11.000) | 12.000 (2.800-14.200) | 18.000 (11.570-20.130) | 24.000 (7.200-28.000)
|  | Cooling Capacity (kWatt) |  |  | 2.64 (1.03-3.22) | 3.52 (0.82-4.16) | 5.28 (3.39-5.90) | 7.03 (2.11-8.21)
|  | Heating Capacity (Btu/h) |  |  | 10.000 (2.800-11.500) | 13.000 (2.900-16.300) | 19.000 (10.580-19.960) | 25.000 (5.300-28.000)
|  | Heating Capacity (kWatt) |  |  | 2.93 (0.82-3.37) | 3.81 (0.85-4.78) | 5.57 (3.10-5.85) | 7.33 (1.55-8.21)
|  | Seasonal Efficiency (In accordance to EN14825) | Cooling | Pdesign (kW) | 2.7 | 3.5 | 5.3 | 7.0
|  |  |  | Energy Class | A++ | A++ | A++ | A++
|  |  |  | SEER | 6.9 | 7.0 | 7.0 | 6.5
|  |  |  | Annual Power Consumption (kWh/year) | 137 | 175 | 265 | 377
|  |  | Heating (Middle Zone) | Pdesign (kW) | 2.7 | 2.9 | 4.1 | 4.9
|  |  |  | Energy Class | A+ | A+ | A+ | A+
|  |  |  | SCOP | 4.0 | 4.1 | 4.1 | 4.0
|  |  |  | Annual Power Consumption (kWh/year) | 946 | 992 | 1401 | 1717
|  |  | Heating (Warm Zone) | Pdesign (kW) | 2.5 | 2.5 | 4.5 | 5.3
|  |  |  | Energy Class | A+++ | A+++ | A+++ | A+++
|  |  |  | SCOP | 5.3 | 5.4 | 5.1 | 5.1
|  |  |  | Annual Power Consumption (kWh/year) | 661 | 649 | 1308 | 1545
|  | Voltage/Frequency/Phase (V/Hz/Ph) |  |  | 220-240/50/1 | 220-240/50/1 | 220-240/50/1 | 220-240/50/1
|  | Current Input (A) |  | Cooling | 3.22 (0.35-4.78) | 4.96 (0.40-6.90) | 6.70 (2.40-9.00) | 10.90 (1.80-13.90)
|  |  |  | Heating | 3.40 (0.32-4.32) | 4.68 (0.70-7.40) | 6.50 (3.40-8.70) | 9.30 (1.30-13.50)
|  | Power Input (kW) |  | Cooling | 0.74 (0.08-1.10) | 1.09 (0.10-1.60) | 1.55 (0.56-2.05) | 2.51 (0.42-3.20)
|  |  |  | Heating | 0.78 (0.07-0.99) | 1.05 (0.16-1.71) | 1.50 (0.78-2.00) | 2.13 (0.30-3.10)
|  | Air Flow Volume (High/Medium/Low) (m3/h) |  |  | 416/309/230 | 584/477/395 | 730/500/420 | 1020/830/640
|  | Noise Level [dB(A)] |  | Indoor unit (Silent/Low/Medium/High) | 23/26/32/39 | 23/26/32/39 | 23/28/33.5/43 | 25/30.5/41.0/47
|  |  |  | Outdoor unit | 56 | 56 | 55.5 | 60.5
|  | Sound Power Level [dB(A)] |  | Indoor unit | 56 | 55 | 57 | 64
|  |  |  | Outdoor unit | 63 | 63 | 65 | 67
|  | Dehumidifying Volume |  | L/h | 1.2 | 1.6 | 2.0 | 2.8
|  |  |  | L/day | 28.8 | 38.4 | 48.0 | 67.2
|  | Compressor Type |  |  | ROTARY | ROTARY | ROTARY | ROTARY
|  | Liquid line ¦ Gas line |  |  | 1/4" ¦ 3/8" | 1/4" ¦ 3/8" | 1/4" ¦ 1/2" | 3/8" ¦ 5/8"
|  | Fuses (A) |  |  | 10 | 10 | 16 | 16
|  | Signal Wires (Noxmm²) |  |  | 5x1.5 | 5x1.5 | 5x1.5 | 5x2.5
|  | Dimensions (WxDxH) (mm) |  | Indoor unit | 722x187x290 | 802x189x297 | 965x215x319 | 1.080x226x335
|  |  |  | Outdoor unit | 720x270x495 | 720x270x495 | 805x330x554 | 890x342x673
|  | Net Weight (kg) |  | Indoor/Outdoor | 7.3/23.2 | 8.6/23.2 | 10.9/33.5 | 13.7/43.9
|  | Refrigerant/Charge (g) |  |  | R32/550 | R32/550 | R32/1.100 | R32/1.450
|  | Outdoor Operation Temperature Range (ºC) |  | Cooling | -15~50 | -15~50 | -15~50 | -15~50
|  |  |  | Heating | -15~24 | -15~24 | -15~24 | -15~24
FEATURES | MAIN USP | Ionizer | [6 empty] | Ενεργειακή Κλάση Α+++
| 2nd USP | Sterilization HEPA Filter | [6 empty] | Ιονιστής
| 3rd USP | Triple Action Filter | [6 empty] | Φίλτρο Αποστείρωσης HEPA
| 4th USP | 8°C Heating | [6 empty] | Φίλτρο Τριπλής Δράσης
| 5th USP | Hotel Menu | [6 empty] | Λειτουργία Follow Me
| other features | Follow Me | [6 empty] | Ροή Αέρα 4ων Κατευθύνσεων
|  | 4-Way Air Flow | [6 empty] | Wi-Fi Standard - Inventor Control
|  | Wi-Fi Standard - Inventor Control | [6 empty] | Χρυσή Προστασία
|  | Golden Fin | [6 empty] | Hotel Menu
|  | Ultra Silence Mode | [6 empty] | Αθόρυβη Λειτουργία
|  | A++ Energy Class | [6 empty] | Λειτουργία Θέρμανσης σε Χαμηλές Θερμοκρασίες -15
|  | Self Clean | [6 empty] | Λειτουργία Αυτοκαθαρισμού
|  | High Density Air Dust Filter | [6 empty] | 1W Αναμονή
|  | Low Ambient Cooling | [6 empty] | Φίλτρο Σκόνης Αέρα Υψηλής Πυκνότητας
|  | Low Temperature Heating at -15°C | [6 empty] | Θέρμανση 8°C
|  | Sleep Mode | [6 empty] | Λειτουργία Ψύξης σε Χαμηλές Θερμοκρασίες -15
|  | 24-hour Timer | [6 empty] | Λειτουργία Ύπνου
|  | Hot Start | [6 empty] | Χρονοδιακόπτης 24 ωρών
|  | 1W StandBy | [6 empty] | Λειτουργία Έξυπνης Προθέρμανσης
|  | Turbo Mode | [6 empty] | Λειτουργία Turbo
|  | Mute Mode | [6 empty] | Λειτουργία Mute
|  | 12 Grades Indoor Fan Speeds | [6 empty] | Εσωτερικός Ανεμιστήρας 12 Ταχυτήτων
|  | 5 Grades Outdoor Fan Speeds | [6 empty] | Εξωτερικός Ανεμιστήρας 5 Ταχυτήτων
|  | Temperature Sensor Offset | [6 empty] | Δυνατότητα Αντιστάθμισης Θερμοκρασίας
|  | Auto Swing Louver | [6 empty] | Αυτόματη Κίνηση Περσίδων
|  | Louver Angle Memory | [6 empty] | Αποθήκευση Θέσης Περσίδας
|  | Two-way Draining | [6 empty] | Δύο Έξοδοι Σύνδεσης Αποστράγγισης
|  | Auto Restart | [6 empty] | Αυτόματη Επανεκκίνηση
|  | Auto Error Diagnosis | [6 empty] | Αυτοδιάγνωση Βλαβών
|  | Emergency Using Mode | [6 empty] | Λειτουργία Έκτακτης Ανάγκης
|  | Refrigerant Leakage Detect | [6 empty] | Ανίχνευση Διαρροής Ψυκτικού Μέσου
|  | All DC Inverter | [6 empty] | Έξυπνη Αποπάγωση
|  | R32 ECO Refrigerant | [6 empty] | All DC Inverter
|  | Intelligent Defrosting | [6 empty] | R32 Ψυκτικό Μέσο

## INV_ARIA_AR5_RO
RO |  |  |  |  | MODEL NAMES
[5 empty] | AR5VI-09WFI/ AR5VO-09 | AR5VI-12WFI/ AR5VO-12 | AR5VI-18WFI/ AR5VO-18 | AR5VI-24WFI/ AR5VO-24
SPECIFICATIONS |  | Capacitate Răcire (Btu/h) |  |  | 9.000 (3.500-11.000) | 12.000 (2.800-14.200) | 18.000 (11.570-20.130) | 24.000 (7.200-28.000)
|  | Capacitate Răcire (kWatt) |  |  | 2.64 (1.03-3.22) | 3.52 (0.82-4.16) | 5.28 (3.39-5.90) | 7.03 (2.11-8.21)
|  | Capacitate Încălzire (Btu/h) |  |  | 10.000 (2.800-11.500) | 13.000 (2.900-16.300) | 19.000 (10.580-19.960) | 7.33 (1.55-8.21)
|  | Capacitate Încălzire (kWatt) |  |  | 2.93 (0.82-3.37) | 3.81 (0.85-4.78) | 5.57 (3.10-5.85) | 7.0
|  | Eficiență Sezonieră (în conformitate cu EN14825) | Răcire | Pdesign (kW) | 2.7 | 3.5 | 5.3 | #NAME?
|  |  |  | Clasă Energetică | A++ | A++ | A++ | A++
|  |  |  | SEER | 6.9 | 7.0 | 7.0 | 6.5
|  |  |  | Consum energetic anual (kW/an) | 137 | 175 | 265 | 377
|  |  | Încălzire (Zona Medie) | Pdesign (kW) | 2.7 | 2.9 | 4.1 | 4.9
|  |  |  | Clasă Energetică | A+ | A+ | A+ | A+
|  |  |  | SCOP | 4.0 | 4.1 | 4.1 | 4.0
|  |  |  | Consum energetic anual (kW/an) | 946 | 992 | 1401 | 1717
|  |  | Încălzire (Zona Caldă) | Pdesign (kW) | 2.5 | 2.5 | 4.5 | 5.3
|  |  |  | Clasă Energetică | A+++ | A+++ | A+++ | A+++
|  |  |  | SCOP | 5.3 | 5.4 | 5.1 | 5.1
|  |  |  | Consum energetic anual (kW/an) | 661 | 649 | 1308 | 1545
|  | Voltaj/Frecvență/Fază (V/Hz/Ph) |  |  | 220-240/50/1 | 220-240/50/1 | 220-240/50/1 | 220-240/50/1
|  | Intensitate curent (A) |  | Răcire | 3.22 (0.35-4.78) | 4.96 (0.40-6.90) | 6.70 (2.40-9.00) | 10.90 (1.80-13.90)
|  |  |  | Încălzire | 3.40 (0.32-4.32) | 4.68 (0.70-7.40) | 6.50 (3.40-8.70) | 9.30 (1.30-13.50)
|  | Consum energetic (kW) |  | Răcire | 0.74 (0.08-1.10) | 1.09 (0.10-1.60) | 1.55 (0.56-2.05) | 2.51 (0.42-3.20)
|  |  |  | Încălzire | 0.78 (0.07-0.99) | 1.05 (0.16-1.71) | 1.50 (0.78-2.00) | 2.13 (0.30-3.10)
|  | Debit de aer (Turbo/Mare/Medie/Mică) (m3/h) |  |  | 416/309/230 | 584/477/395 | 730/500/420 | 1020/830/640
|  | Nivel de zgomot [dB(A)] |  | Unitate Interioară (Mut/Mi/Me/Ma) | 23/26/32/39 | 23/26/32/39 | 23/28/33.5/43 | 25/30.5/41.0/47
|  |  |  | Unitate exterioară | 56 | 56 | 55.5 | 60.5
|  | Nivel sunet [dB(A)] |  | Unitate Interioară | 56 | 55 | 57 | 64
|  |  |  | Unitate exterioară | 63 | 63 | 65 | 67
|  | Volum dezumidificare |  | L/h | 1.2 | 1.6 | 2.0 | 2.8
|  |  |  | L/day | 28.8 | 38.4 | 48.0 | 67.2
|  | Tip compresor |  |  | ROTARY | ROTARY | ROTARY | ROTARY
|  | Traseu lichid / Traseu gaz |  |  | 1/4" ¦ 3/8" | 1/4" ¦ 3/8" | 1/4" ¦ 1/2" | 3/8" ¦ 5/8"
|  | Siguranțe (A) |  |  | 10 | 10 | 16 | 16
|  | Cablu comunicare (Noxmm²) |  |  | 5x1.5 | 5x1.5 | 5x1.5 | 5x2.5
|  | Dimensiuni (LxAxÎ) (mm) |  | Unitate interioară | 722x187x290 | 802x189x297 | 965x215x319 | 1.080x226x335
|  |  |  | Unitate exterioară | 720x270x495 | 720x270x495 | 805x330x554 | 890x342x673
|  | Greutate netă (kg) |  | Interioară/Exterioară | 7.3/23.2 | 8.6/23.2 | 10.9/33.5 | 13.7/43.9
|  | Agent frigorific/Incarcare (g) |  |  | R32/550 | R32/550 | R32/1.100 | R32/1.450
|  | Interval temperaturi funcționare (ºC) |  | Răcire | -15~50 | -15~50 | -15~50 | -15~50
|  |  |  | Încălzire | -15~24 | -15~24 | -15~24 | -15~24
FEATURES | MAIN USP
2nd USP
3rd USP
4th USP
5th USP
other features