## Sheet1
ΜΟΝΤΕΛΟ | A2VI-09 / A2VO-09 | A2VI-12 / A2VO-12 | A2VI-18 / A2VO-18 | A2VI-24 / A2VO-24
Ψυκτική Απόδοση (Btu/h) | 8871 | 11942 | 17998 | 22007
Εύρος Ψυκτικής Απόδοσης (Btu/h) | 1.700-10.920 | 3.240-13.650 | 4.300-22.500 | 5.000-24.000
Θερμική Απόδοση (Btu/h) | 9383 | 12454 | 17998 | 22007
Εύρος Θερμικής Απόδοσης (Btu/h) | 2.730-12.000 | 3.000-14.680 | 3.800-23.200 | 5.000-27.000
Εποχιακή Απόδοση
(Σύμφωνα με ΕΝ14825)
Ψύξη
Φορτίο Σχεδιασμού (kW) | 2.6 | 3.5 | 5.3 | 6.4
Ενεργειακή Κλάση | A++ | A++ | A+ | A+
SEER | 6.4 | 6.4 | 5.6 | 5.8
Ετήσια Κατανάλωση (kWh/έτος) | 142 | 191 | 330 | 386
Θέρμανση (Θερμή Ζώνη - Ελλάδα)
Φορτίο Σχεδιασμού (kW) | 2.8 | 3.4 | 5.7 | 6.4
Ενεργειακή Κλάση | A++ | A++ | A+ | A+
SCOP | 4.6 | 4.6 | 4.2 | 4
Ετήσια Κατανάλωση (kWh/έτος) | 852 | 1035 | 1900 | 2240
Θέρμανση (Μέση Ζώνη - Κεντρική Ευρώπη)
Φορτίο Σχεδιασμού (kW) | 2.7 | 3.5 | 5.3 | 6.4
Ενεργειακή Κλάση | A+ | A | A | A
SCOP | 4 | 3.8 | 3.8 | 3.8
Ετήσια Κατανάλωση (kWh/έτος) | 945 | 1289 | 1967 | 2358
Τάση/Συχνότητα/Φάση (V/Hz/Ph) | 230/50/1 | 230/50/1 | 230/50/1 | 230/50/1
Ρεύμα Λειτουργίας Ψύξη / Θέρμανση (A) | 3.50 / 3.50 | 5.00 / 5.00 | 7.19 / 7.10 | 8.5 / 8.5
Κατανάλωση Ψύξη (W) | 720 (170-1.100) | 1.100 (180-1.200) | 1.620 (400-2.800) | 1.940 (450-3.050)
Κατανάλωση Θέρμανση (W) | 720 (180-1.200) | 1.100 (190-1.300) | 1.600 (350-2.500) | 1.910 (400-2.700)
Παροχή Αέρα (m3/h) | 300 - 650 | 300 - 650 | 300 - 850 | 350 - 1.000
Στάθμη θορύβου Εσωτ. Μον. Χαμ. / Υψ. dB(A) | 33 / 41 | 36 / 42 | 33 / 43 | 37 / 45
Στάθμη θορύβου Eξωτ. Μον. dB(A) | 50 | 55 | 56 | 58
Ηχητική ισχύς Εσωτ. Μον. dB(A) | 58 | 58 | 57 | 63
Ηχητική ισχύς Eξωτ. Μον. dB(A) | 63 | 63 | 65 | 70
Τύπος Συμπιεστή | Rotary | Rotary | Rotary | Rotary
Γραμμή Υγρού / Γραμμή Αερίου | 1/4" / 3/8" | 1/4" / 3/8" | 1/4" / 1/2" | 1/4" / 5/8"
Διαστάσεις ΠxΥxΒ Εσωτ. Μον. (mm) | 845x275x180 | 845x275x180 | 945x298x208 | 1.018x315x223
Διαστάσεις ΠxΥxΒ Eξωτ. Μον. (mm) | 776x540x320 | 848x540x320 | 955x700x396 | 980x790x427
Καθαρό Βάρος Εσωτ. / Εξωτ. (kg) | 10/32 | 10/35 | 13 / 46 | 15.5 / 62.5
Ψυκτικό Υγρό | R410A/900g | R410A/1.150g | R410A/1.300g | R410A/2.000g