## Sheet1
ΜΟΝΤΕΛΟ | B1VI-09/B1VO-09 | B1VI-12/B1VO-12 | B1VI-18/B1VO-18 | B1VI-24/B1VO-24
Ψυκτική Απόδοση (Btu/h) | 8530 | 11942 | 17998 | 22007
Εύρος Ψυκτικής Απόδοσης (Btu/h) | 1.877-10.918 | 1.740-13.307 | 4.299-22.519 | 4.777-23.884
Θερμική Απόδοση (Btu/h) | 9554 | 13307 | 19960 | 23884
Εύρος Θερμικής Απόδοσης (Btu/h) | 2.730-12.283 | 3.003-15.013 | 3.821-23.202 | 4.094-27.978
Τάση/Συχνότητα/Φάση | 230V/50Hz/1PH | 230V/50Hz/1PH | 230V/50Hz/1PH | 230V/50Hz/1PH
Ρεύμα Λειτουργίας Ψύξη/Θέρμανση (A) | 9.0/9.0 | 9.0/9.0 | 12.0/12.0 | 12.4/12.4
Κατανάλωση Ψύξη (W)/Θερμανση (W) | 770/775 | 1.080/1.080 | 1.600/1.620 | 1.985/1.930
EER Ψύξη (W/W) | 3.24 | 3.24 | 3.30 | 3.25
COP Θέρμανση (W/W) | 3.61 | 3.61 | 3.61 | 3.62
Ενεργειακή κλάση Ψύξη/Θέρμανση | A/A | A/A | A/A | A/A
LRA (A) | 25 | 25 | 27 | 27
Παροχή Αέρα (CMH Max) | 550 | 600 | 850 | 900
Επίπεδο θορύβου (dB (A)) Εσωτερική Μονάδα Υψηλή | 37 | 39 | 46 | 47
Επίπεδο θορύβου (dB (A)) Εσωτερική Μονάδα Χαμηλή | 32 | 33 | 35 | 39
Επίπεδο θορύβου (dB (A)) Εξωτερική Μονάδα | 50 | 52 | 54 | 54
Τύπος Συμπιεστή | Rotary | Rotary | Rotary | Rotary
Σωληνώσεις Γραμμή Υγρού | 1/4" | 1/4" | 1/4" | 1/4"
Γραμμή Αερίου | 3/8" | 3/8" | 1/2" | 1/2"
Διαστάσεις ΠxΥxΒ (mm) Εσωτερική | 790x265x170 | 845x275x180 | 940x298x200 | 1.007x315x219
Διαστάσεις ΠxΥxΒ (mm) Εξωτερική | 776x540x320 | 776x540x320 | 899x596x378 | 955x700x396
Καθαρό Βάρος (Kg) Εσωτερική | 9 | 11 | 12 | 14
Καθαρό Βάρος (Kg) Εξωτερική | 27 | 29 | 38 | 48
Ψυκτικό Υγρό | R410A/730g | R410A/950g | R410A/1.200g | R410A/1.350g