## Sheet1
ΜΟΝΤΕΛΟ | B2VI-12 / B2VO-12
Ψυκτική Απόδοση (Btu/h) | 11942
Εύρος Ψυκτικής Απόδοσης (Btu/h) | 1.740-13.307
Θερμική Απόδοση (Btu/h) | 13648
Εύρος Θερμικής Απόδοσης (Btu/h) | 3.003-15.013
Εποχιακή Απόδοση (Σύμφωνα με ΕΝ14825)
Ψύξη
Φορτίο Σχεδιασμού (kW) | 3.5
Ενεργειακή Κλάση | A++
SEER | 6.1
Ετήσια Κατανάλωση (kWh/έτος) | 201
Θέρμανση (Θερμή Ζώνη - Ελλάδα)
Φορτίο Σχεδιασμού (kW) | 3.2
Ενεργειακή Κλάση | A+++
SCOP | 5.1
Ετήσια Κατανάλωση (kWh/έτος) | 878
Θέρμανση (Μέση Ζώνη - Κεντρική Ευρώπη)
Φορτίο Σχεδιασμού (kW) | 3.2
Ενεργειακή Κλάση | A+
SCOP | 4
Ετήσια Κατανάλωση (kWh/έτος) | 1120
Τάση/Συχνότητα/Φάση (V/Hz/Ph) | 230/50/1
Ρεύμα Λειτουργίας Ψύξη / Θέρμανση (A) | 5.2 / 5.3
Κατανάλωση Ψύξη (W) | 1170
Εύρος Κατανάλωσης Ψύξη (W) | 230-1.400
Κατανάλωση Θέρμανση (W) | 1200
Εύρος Κατανάλωσης Θέρμανση (W) | 250-1.450
Παροχή Αέρα (m3/h) | 300 - 580
Στάθμη θορύβου Εσωτ. Μον. Χαμ. / Υψ. dB(A) | 36 / 40
Στάθμη θορύβου Eξωτ. Μον. dB(A) | 53
Ηχητική ισχύς Εσωτ. Μον. dB(A) | 54
Ηχητική ισχύς Eξωτ. Μον. dB(A) | 63
Τύπος Συμπιεστή | Rotary
Γραμμή Υγρού / Γραμμή Αερίου | 1/4" / 3/8"
Διαστάσεις ΠxΥxΒ Εσωτ. Μον. (mm) | 845x275x180
Διαστάσεις ΠxΥxΒ Eξωτ. Μον. (mm) | 776x540x320
Καθαρό Βάρος Εσωτ. / Εξωτ. (kg) | 9/29
Ψυκτικό Υγρό | R410A/850g