## INV_COMFORT_IT
IT |  |  |  |  | NOMI DEI MODELLI |  |  |  | NEW 18K
[5 empty] | MFVI-09WFI / MFVO-09 | MFVI-12WFI / MFVO-12 | MFVI32-18WFI / MFVO32-18 | MFVI32-24WFI / MFVO32-24 | MFVI-18WFI/MFVO-18
SPECIFICHE TECNICHE |  | Capacità di raffreddamento(Btu/h) |  |  | 8.870 (2.730-10.920) | 11.940 (3.410-13.650) | 17.740 (4.770-20.470) | 23.890 (7.510-25.600) | 17.740 (4.770-20.470)
|  | Capacità di raffreddamento (kWatt) |  |  | 2.6 (0.8-3.2) | 3.5 (1.0-4.0) | 5.2 (1.4-6.0) | 7.0 (2.2-7.5) | 5.2 (1.4-6.0)
|  | Capacità di riscaldamento (Btu/h) |  |  | 10.920 (2.730-14.330) | 14.330 (3.410-17.740) | 20.470 (4.770-23.540) | 27.300 (8.190-29.000) | 20.470 (4.770-23.540)
|  | Capacità di riscaldamento (kWatt) |  |  | 3.2 (0.8-4.2) | 4.0 (1.0-5.2) | 6.0 (1.4-6.9) | 8.0 (2.4-8.5) | 6.0 (1.4-6.9)
|  | Efficienza stagionale (In conformità alla EN14825) | Raffreddamento | Pdesign (kW) | 2.6 | 3.5 | 5.2 | 7.0 | 5.2
|  |  |  | Classe energetica | A+++ | A+++ | A++ | A++ | A++
|  |  |  | SEER | 8.5 | 8.5 | 7.2 | 7.1 | 7.20
|  |  |  | Consumo annuo di energia (kWh/anno) | 107 | 144 | 253 | 345 | 253
|  |  | Riscaldamento (Zona Centrale) | Pdesign (kW) | 2.4 | 2.8 | 4.6 | 5.6 | 4.6
|  |  |  | Classe energetica | A++ | A++ | A++ | A+ | A++
|  |  |  | SCOP | 4.6 | 4.6 | 4.6 | 4.0 | 4.6
|  |  |  | Consumo annuo di energia (kWh/anno) | 731 | 854 | 1401 | 1959 | 1400
|  |  | Riscaldamento (Zona Calda) | Pdesign (kW) | 2.3 | 2.8 | 4.8 | 5.2 | 4.8
|  |  |  | Classe energetica | A+++ | A+++ | A+++ | A+++ | A+++
|  |  |  | SCOP | 5.1 | 5.1 | 5.6 | 5.4 | 5.1
|  |  |  | Consumo annuo di energia (kWh/anno) | 631 | 768 | 1190 | 1357 | 1318
|  | Tensione/Frequenza/Fase (V/Hz/Ph) |  |  | 220-240/50/1 | 220-240/50/1 | 220-240/50/1 | 220-240/50/1 | 220-240/50/1
|  | Ingresso corrente ( (A) |  | Raffreddamento | 2.9 (0.9-5.5) | 3.9 (1.4-6.7) | 6.2 (1.8-8.9) | 9.6 (3.2-11.2) | 6.2 (2.3-9.1)
|  |  |  | Riscaldamento | 3.6 (1.3-6.8) | 5.0 (2.3-7.2) | 6.7 (2.3-10.9) | 9.6 (3.2-13) | 6.82 (2.3-10.7)
|  | Potenza in ingresso (W) |  | Raffreddamento | 0.60 (0.2-1.2) | 0.88 (0.3-1.5) | 1.40 (0.5-2.0) | 2.17 (0.7-2.5) | 1.44(0.5-2.0)
|  |  |  | Riscaldamento | 0.80 (0.3-1.5) | 1.10 (0.5-1.6) | 1.50 (0.5-2.4) | 2.16 (0.7-2.9) | 1.50 (0.5-2.4)
|  | Volume del flusso d’aria (Alto /Medio/Basso) (m3/h) |  |  | 700/600/500/370/280 | 730/650/550/440/300 | 1.050/900/750/650/550 | 1.250/1.100/950/850/700 | 900/760/610/510/410
|  | Livello sonoro [dB(A)] |  | Unità interna (Silenzioso/Basso/Medio/Alto) | 16/25/32/38 | 17/26/33/39 | 28/37/41/45 | 33/37/43/47 | 28/37/41/45
|  |  |  | Unità esterna | 47 | 48 | 51 | 57 | 51
|  | Livello di Potenza Sonora [dB(A)] |  | Unità interna | 53 | 55 | 57 | 60 | 57
|  |  |  | Unità esterna | 59 | 61 | 63 | 70 | 63
|  | Deumidificazione |  | L/h | 1.2 | 1.6 | 2.0 | 2.8 | 2.0
|  |  |  | L/Giorno | 28.8 | 38.4 | 48.0 | 67.2 | 48.0
|  | Tipo di compressore |  |  | ROTARY | ROTARY | ROTARY | ROTARY | ROTARY
|  | Linea (tubo) del liquido ¦ Linea (tubo) del gas |  |  | 1/4" ¦ 3/8" | 1/4" ¦ 3/8" | 1/4" ¦ 1/2" | 3/8" ¦ 5/8" | 1/4" ¦ 1/2"
|  | Fusibili (A) |  |  | 10 | 10 | 16 | 16 | 16
|  | Cavo di alimentazione (Noxmm²) |  |  | 4x1.5 | 4x1.5 | 4x1.5 | 4x1.5 | 4x1.0
|  | Dimensioni (LxPxA) (mm) |  | Unità interna | 856x197x300 | 856x197x300 | 999x225x323 | 1.115x235x343 | 999x225x327
|  |  |  | Unità esterna | 800x275x553 | 800x275x553 | 820x338x614 | 890x353x697 | 820x305x643
|  | Peso netto (kg) |  | Unita' Interna/Esterna | 9.5/27.6 | 9.5/30.0 | 12.0/37.8 | 15.2/49.0 | 12.0/36.5
|  | Refrigerante/Carica (g) |  |  | R32 / 630 | R32 / 780 | R32 / 950 | R32 / 1.300 | R32 / 1.100
|  | Intervallo di temperatura di funzionamento dell'unita' esterna (ºC) |  | Raffreddamento | -20 ~ 43 | -20 ~ 43 | -20 ~ 43 | -20 ~ 43 | -20 ~ 43
|  |  |  | Riscaldamento | -20 ~ 24 | -20 ~ 24 | -20 ~ 24 | -20 ~ 24 | -20 ~ 24
CARATTERISTICHE | MAIN USP | Tecnologia ultravioletta di tipo C & ionizzatore
| 2nd USP | Sensore di movimento
| 3rd USP | Modalità silent
| 4th USP | Sterilizzazione a 56°C
| 5th USP | Wi-Fi
| FUNZIONI AGGIUNTIVE | Flusso d’aria a 4 vie
Distribuzione intelligente dell'aria
Classe di efficienza energetica A+++
Resistenza elettrica antigelo integrata all’unità esterna
Riscaldamento a 10°C
Funzione di autopulizia
Elevata capacita' di riscaldamento anche a basse temperature -20°C
Elevata capacita' di raffreddamento anche a basse temperature -20°C
Modalità Sleep
Modalità di funzionamento Turbo
Memorizzazione della posizione delle alette orizzontali
Funzione di avviamento automatico (Auto-Restart)
Facile accesso e manutenzione sia del motore che del circuito elettronico
Unità interna con involucro rimovibile per facilitare l'installazione
48% più spazio per le tubature
Filtro antipolvere ad alta densità
Tecnologia di rilevazione di perdita del refrigerante
All DC Inverter Tecnologia
Refrigerante R32 ECO