## CORONA CRVI32-..WFC GR
GR |  |  |  |  | MODEL NAMES
[5 empty] | CRVI32-09WFC/ CRVO32-09 | CRVI32-12WFC/ CRVO32-12 | CRVI32-18WFC/ CRVO32-18 | CRVI32-24WFC/ CRVO32-24
SPECIFICATIONS |  | Ψυκτική Απόδοση (Btu/h) |  |  | 9.000 (4.100-11.700) | 12.000 (4.800-15.600) | 18.000 (6.700-21.200) | 25.000 (10.400-28.800)
|  | Ψυκτική Απόδοση (kWatt) |  |  | 2.63 (1.20-3.43) | 3.51 (1.40-4.57) | 5.27 (1.96-6.21) | 7.32 (3.04-8.44)
|  | Θερμική Απόδοση (Btu/h) |  |  | 10.000 (2.800-13.200) | 14.000 (3.000-17.500) | 19.000 (4.400-23.800) | 26.000 (7.100-32.200)
|  | Θερμική Απόδοση (kWatt) |  |  | 2.93 (0.82-3.87) | 4.10 (0.87-5.12) | 5.56 (1.28-6.97) | 7.62 (2.08-9.44)
|  | Εποχιακή Απόδοση (Σύμφωνα με ΕΝ14825) | Ψύξη | Φορτίο Σχεδιασμού (kW) | 2.6 | 3.5 | 5.3 | 7.2
|  |  |  | Eνεργειακή Κλάση | A++ | A++ | A++ | A++
|  |  |  | SEER | 6.8 | 6.3 | 6.7 | 6.4
|  |  |  | Ετήσια Κατανάλωση Ρεύματος (kWh/έτos) | 134 | 194 | 277 | 394
|  |  | Θέρμανση (Μέση Ζώνη) | Φορτίο Σχεδιασμού (kW) | 2.1 | 2.5 | 4.0 | 5.5
|  |  |  | Eνεργειακή Κλάση | A+ | A+ | A+ | A+
|  |  |  | SCOP | 4.0 | 4.0 | 4.0 | 4.0
|  |  |  | Ετήσια Κατανάλωση Ρεύματος (kWh/έτos) | 735 | 875 | 1400 | 1925
|  |  | Θέρμανση (Θερμή Ζώνη) | Φορτίο Σχεδιασμού (kW) | 3.0 | 3.2 | 4.5 | 7.0
|  |  |  | Eνεργειακή Κλάση | A+++ | A+++ | A+++ | A+++
|  |  |  | SCOP | 5.1 | 5.1 | 5.1 | 5.1
|  |  |  | Ετήσια Κατανάλωση Ρεύματος (kWh/έτos) | 824 | 862 | 1235 | 1922
|  | Τάση/Συχνότητα/Φάση (V/Hz/Ph) |  |  | 220-240/50/1 | 220-240/50/1 | 220-240/50/1 | 220-240/50/1
|  | Ρεύμα Λειτουργίας (Α) |  | Ψύξη | 3.1 (0.4-6.0) | 5.4 (0.5-7.6) | 6.5 (0.7-9.7) | 9.8 (1.0-13.1)
|  |  |  | Θέρμανση | 3.5 (0.6-6.3) | 5.1 (0.7-8.0) | 6.0 (1.0-10.1) | 9.2 (1.4-13.7)
|  | Κατανάλωση (W) |  | Ψύξη | 737 (100-1.312) | 1.250 (110-1.740) | 1.500 (150-2.220) | 2.260 (230-3.010)
|  |  |  | Θέρμανση | 811 (140-1.380) | 1.170 (150-1.830) | 1.390 (220-2.330) | 2.110 (330-3.150)
|  | Παροχή Αέρα (Υψηλή/Μέση/Χαμηλή) (m3/h) |  |  | 486/433/329 | 550/490/360 | 810/720/550 | 1.050/970/650
|  | Στάθμη Θορύβου [dB(A)] |  | Εσωτερική Μονάδα (Αθόρυβη/Χαμηλή/Μέση/Υψηλή) | 20/29/35/41 | 23/30/37/41 | 24/33/41/45 | 27/35/44/46
|  |  |  | Εξωτερική Μονάδα | 55.5 | 55 | 57 | 59
|  | Ηχητική Ισχύς [dB(A)] |  | Εσωτερική Μονάδα | 52 | 54 | 57 | 59
|  |  |  | Εξωτερική Μονάδα | 61 | 61 | 62 | 65
|  | Ικανότητα Αφύγρανσης |  | L/h | 1.0 | 1.2 | 1.8 | 2.7
|  |  |  | L/day | 24.0 | 28.8 | 43.2 | 64.8
|  | Τύπος Συμπιεστή |  |  | ROTARY | ROTARY | ROTARY | ROTARY
|  | Γραμμή Υγρού ¦ Γραμμή Αερίου |  |  | 1/4" ¦ 3/8'' | 1/4" ¦ 3/8'' | 1/4" ¦ 1/2'' | 3/8" ¦ 5/8"
|  | Παροχικά Καλώδια Εξωτερικής Μονάδας / Aσφάλειες Τήξηs (Noxmm²)/(A) |  |  | 3x1.5/10 | 3x1.5/10 | 3x2.5/16 | 3x2.5/16
|  | Καλώδια Εντολών (Noxmm²) |  |  | 5x1.5 | 5x1.5 | 5x1.5 | 5x1.5
|  | Διαστάσεις (MxBxY) (mm) |  | Εσωτερική Μονάδα | 717x193x302 | 805x193x302 | 964x222x325 | 1.106x232x342
|  |  |  | Εξωτερική Μονάδα | 770x300x555 | 770x300x555 | 800x333x554 | 845x363x702
|  | Καθαρό Βάρος (kg) |  | Εσωτερική/Εξωτερική | 7.5/26.4 | 8.2/26.5 | 10.8/37.0 | 14.3/50.0
|  | Ψυκτικό Υγρό/Ποσότητα (g) |  |  | R32/700g | R32/800g | R32/1.250g | R32/1.600g
|  | Εύρος Λειτουργίας Εξωτ. Θερμοκρασίας (ºC) |  | Ψύξη | -15~50 | -15~50 | -15~50 | -15~50
|  |  |  | Θέρμανση | -15~30 | -15~30 | -15~30 | -15~30
FEATURES | MAIN USP | Ενεργειακή Κλάση Α+++
| 2nd USP | Wi-Fi Standard
| 3rd USP | Ιονιστής
| 4th USP | Hotel Menu
| 5th USP | Φίλτρο Αποστείρωσης HEPA
Φίλτρο Τριπλής Δράσης
Λειτουργία Αυτοκαθαρισμού
Χρυσή Προστασία
Απόλυτα Αθόρυβη Λειτουργία
Δυνατότητα Αντιστάθμισης Θερμοκρασίας
Λειτουργία Ψύξης σε Χαμηλές Θερμοκρασίες
Λειτουργία Follow Me
Θέρμανση 8°C
Κεντρικός Έλεγχος
Λειτουργία Έξυπνης Προθέρμανσης
Λειτουργία Ύπνου
Λειτουργία Turbo
Αυτόματη Κίνηση Περσίδων
Αυτοδιάγνωση Βλαβών
1W Αναμονή
Χρονοδιακόπτης 24 ωρών
Εσωτερικός Ανεμιστήρας 12 Ταχυτήτων
Εξωτερικός Ανεμιστήρας 5 Ταχυτήτων
Λειτουργία Mute
Αυτόματη Επανεκκίνηση
Αποθήκευση Θέσης Περσίδας
Δύο Έξοδοι Σύνδεσης Αποστράγγισης
Φίλτρο Σκόνης Αέρα Υψηλής Πυκνότητας
Χρήση Έκτακτης Ανάγκης
Ανίχνευση Διαρροής Ψυκτικού Μέσου
R32 Ψυκτικό Μέσο
All DC Inverter
Κλείδωμα