## Sheet1
ΜΟΝΤΕΛΟ | C2VI-18 / C2VO-18
Ψυκτική Απόδοση (Btu/h) | 17998
Εύρος Ψυκτικής Απόδοσης (Btu/h) | 4.299-22.519
Θερμική Απόδοση (Btu/h) | 19790
Εύρος Θερμικής Απόδοσης (Btu/h) | 3.821-23.202
Εποχιακή Απόδοση (Σύμφωνα με ΕΝ14825)
Ψύξη
Φορτίο Σχεδιασμού (kW) | 5.2
Ενεργειακή Κλάση | A+
SEER | 5.6
Ετήσια Κατανάλωση (kWh/έτος) | 325
Θέρμανση (Θερμή Ζώνη - Ελλάδα)
Φορτίο Σχεδιασμού (kW) | 5.3
Ενεργειακή Κλάση | A+
SCOP | 4.5
Ετήσια Κατανάλωση (kWh/έτος) | 1649
Θέρμανση (Μέση Ζώνη - Κεντρική Ευρώπη)
Φορτίο Σχεδιασμού (kW) | 4.5
Ενεργειακή Κλάση | A
SCOP | 3.8
Ετήσια Κατανάλωση (kWh/έτος) | 1658
Τάση/Συχνότητα/Φάση (V/Hz/Ph) | 230/50/1
Ρεύμα Λειτουργίας Ψύξη / Θέρμανση (A) | 7.2 / 7.8
Κατανάλωση Ψύξη (W) | 1625
Εύρος Κατανάλωσης Ψύξη (W) | 380-2.650
Κατανάλωση Θέρμανση (W) | 1760
Εύρος Κατανάλωσης Θέρμανση (W) | 350-2.650
Παροχή Αέρα (m3/h) | 550 - 850
Στάθμη θορύβου Εσωτ. Μον. Χαμ. / Υψ. dB(A) | 35 / 43
Στάθμη θορύβου Eξωτ. Μον. dB(A) | 56
Ηχητική ισχύς Εσωτ. Μον. dB(A) | 58
Ηχητική ισχύς Eξωτ. Μον. dB(A) | 63
Τύπος Συμπιεστή | Rotary
Γραμμή Υγρού / Γραμμή Αερίου | 1/4" / 1/2"
Διαστάσεις ΠxΥxΒ Εσωτ. Μον. (mm) | 940x298x200
Διαστάσεις ΠxΥxΒ Eξωτ. Μον. (mm) | 955x700x396
Καθαρό Βάρος Εσωτ. / Εξωτ. (kg) | 13/45
Ψυκτικό Υγρό | R410A/1.350g