## Sheet1
ΜΟΝΤΕΛΟ | C2VI-24 / C2VO-24
Ψυκτική Απόδοση (Btu/h) | 22007
Εύρος Ψυκτικής Απόδοσης (Btu/h) | 8.632-22.349
Θερμική Απόδοση (Btu/h) | 23884
Εύρος Θερμικής Απόδοσης (Btu/h) | 8.632-25.931
Εποχιακή Απόδοση (Σύμφωνα με ΕΝ14825)
Ψύξη
Φορτίο Σχεδιασμού (kW) | 6.4
Ενεργειακή Κλάση | A
SEER | 5.1
Ετήσια Κατανάλωση (kWh/έτος) | 439
Θέρμανση (Θερμή Ζώνη - Ελλάδα)
Φορτίο Σχεδιασμού (kW) | 6.3
Ενεργειακή Κλάση | A++
SCOP | 4.7
Ετήσια Κατανάλωση (kWh/έτος) | 1860
Θέρμανση (Μέση Ζώνη - Κεντρική Ευρώπη)
Φορτίο Σχεδιασμού (kW) | 5.8
Ενεργειακή Κλάση | A
SCOP | 3.8
Ετήσια Κατανάλωση (kWh/έτος) | 2137
Τάση/Συχνότητα/Φάση (V/Hz/Ph) | 230/50/1
Ρεύμα Λειτουργίας Ψύξη / Θέρμανση (A) | 9.7 / 9.8
Κατανάλωση Ψύξη (W) | 2180
Εύρος Κατανάλωσης Ψύξη (W) | 600-2.200
Κατανάλωση Θέρμανση (W) | 2220
Εύρος Κατανάλωσης Θέρμανση (W) | 600-2.800
Παροχή Αέρα (m3/h) | 550 - 1.000
Στάθμη θορύβου Εσωτ. Μον. Χαμ. / Υψ. dB(A) | 39 / 47
Στάθμη θορύβου Eξωτ. Μον. dB(A) | 58
Ηχητική ισχύς Εσωτ. Μον. dB(A) | 63
Ηχητική ισχύς Eξωτ. Μον. dB(A) | 68
Τύπος Συμπιεστή | Rotary
Γραμμή Υγρού / Γραμμή Αερίου | 1/4 / 5/8"
Διαστάσεις ΠxΥxΒ Εσωτ. Μον. (mm) | 1.007x315x219
Διαστάσεις ΠxΥxΒ Eξωτ. Μον. (mm) | 980x790x427
Καθαρό Βάρος Εσωτ. / Εξωτ. (kg) | 14/60
Ψυκτικό Υγρό | R410A/1.800g