## Sheet1
ΜΟΝΤΕΛΟ | C2VI-09
Ψυκτική Απόδοση (Btu/h) | 9212
Εύρος Ψυκτικής Απόδοσης (Btu/h) | 1.877-10.918
Θερμική Απόδοση (Btu/h) | 9554
Εύρος Θερμικής Απόδοσης (Btu/h) | 2.730-12.283
Εποχιακή Απόδοση (Σύμφωνα με ΕΝ14825)
Ψύξη
Φορτίο Σχεδιασμού (kW) | 2.7
Ενεργειακή Κλάση | A+
SEER | 5.6
Ετήσια Κατανάλωση (kWh/έτος) | 168
Θέρμανση (Θερμή Ζώνη - Ελλάδα)
Φορτίο Σχεδιασμού (kW) | 2.8
Ενεργειακή Κλάση | A+++
SCOP | 5.1
Ετήσια Κατανάλωση (kWh/έτος) | 769
Θέρμανση (Μέση Ζώνη - Κεντρική Ευρώπη)
Φορτίο Σχεδιασμού (kW) | 2.8
Ενεργειακή Κλάση | A
SCOP | 3.8
Ετήσια Κατανάλωση (kWh/έτος) | 1032
Τάση/Συχνότητα/Φάση (V/Hz/Ph) | 230/50/1
Ρεύμα Λειτουργίας Ψύξη / Θέρμανση (A) | 3.8 / 3.92
Κατανάλωση Ψύξη (W) | 870
Εύρος Κατανάλωσης Ψύξη (W) | 250-1.360
Κατανάλωση Θέρμανση (W) | 900
Εύρος Κατανάλωσης Θέρμανση (W) | 200-1.400
Παροχή Αέρα (m3/h) | 300 - 600
Στάθμη θορύβου Εσωτ. Μον. Χαμ. / Υψ. dB(A) | 28 / 39
Στάθμη θορύβου Eξωτ. Μον. dB(A) | 51
Ηχητική ισχύς Εσωτ. Μον. dB(A) | 54
Ηχητική ισχύς Eξωτ. Μον. dB(A) | 63
Τύπος Συμπιεστή | Rotary
Γραμμή Υγρού / Γραμμή Αερίου | 1/4 / 3/8"
Διαστάσεις ΠxΥxΒ Εσωτ. Μον. (mm) | 845x275x180
Διαστάσεις ΠxΥxΒ Eξωτ. Μον. (mm) | 776x540x320
Καθαρό Βάρος Εσωτ. / Εξωτ. (kg) | 9/28
Ψυκτικό Υγρό | R410A/700g