## INV_DARK_DR2_GR
GR |  |  |  |  | MODEL NAMES
[5 empty] | DR2VI32-09WFI/ DR2VO32-09 | DR2VI32-12WFI/ DR2VO32-12 | DR2VI32-18WFI/ DR2VO32-18 | DR2VI32-24WFI/ DR2VO32-24
SPECIFICATIONS |  | Ψυκτική Απόδοση (Btu/h) |  |  | 9.000 (2.730-12.620) | 12.000 (3.410-13.650) | 18.000 (4.430-19.790) | 24.000 (7.500-29.000)
|  | Ψυκτική Απόδοση (kWatt) |  |  | 2.6 (0.8-3.2) | 3.5 (1.0-4.0) | 5.0 (1.30-5.80) | 7.0 (2.2-8.5)
|  | Θερμική Απόδοση (Btu/h) |  |  | 11.000 (2.730-14.330) | 14.500 (3.410-17.740) | 18.150 (4.770-20.470) | 28.000 (8.190-34.120)
|  | Θερμική Απόδοση (kWatt) |  |  | 3.2 (0.8-4.2) | 4.2 (1.0-5.6) | 5.2 (1.4-6.0) | 8.1 (2.40-10.0)
|  | Εποχιακή Απόδοση (Σύμφωνα με ΕΝ14825) | Ψύξη | Φορτίο Σχεδιασμού (kW) | 2.6 | 3.5 | 5.0 | 7.0
|  |  |  | Eνεργειακή Κλάση | A+++ | A+++ | A++ | A++
|  |  |  | SEER | 8.5 | 8.5 | 6.1 | 7.1
|  |  |  | Ετήσια Κατανάλωση Ρεύματος (kWh/έτos) | 107 | 144 | 287 | 350
|  |  | Θέρμανση (Μέση Ζώνη) | Φορτίο Σχεδιασμού (kW) | 2.4 | 2.8 | 4.6 | 5.6
|  |  |  | Eνεργειακή Κλάση | A++ | A++ | A+ | A+
|  |  |  | SCOP | 4.6 | 4.6 | 4.0 | 4.0
|  |  |  | Ετήσια Κατανάλωση Ρεύματος (kWh/έτos) | 731 | 854 | 1610 | 1963
|  |  | Θέρμανση (Θερμή Ζώνη) | Φορτίο Σχεδιασμού (kW) | 2.6 | 3.0 | 4.6 | 5.6
|  |  |  | Eνεργειακή Κλάση | A+++ | A+++ | A+++ | A+++
|  |  |  | SCOP | 5.5 | 5.5 | 5.1 | 5.1
|  |  |  | Ετήσια Κατανάλωση Ρεύματος (kWh/έτos) | 662 | 756 | 1263 | 1537
|  | Τάση/ Συχνότητα/Φάση (V/Hz/Ph) |  |  | 230/50/1 | 230/50/1 | 230/50/1 | 230/50/1
|  | Ρεύμα Λειτουργίας (Α) |  | Ψύξη | 2.9 (0.9-6.7) | 3.9 (1.4-6.7) | 6.5 (1.8-8.9) | 9.6 (3.2-13)
|  |  |  | Θέρμανση | 3.6 (1.3-7.2) | 5.0 (1.3-7.2) | 6.3 (2.3-11.3) | 9.7 (3.2-13)
|  | Κατανάλωση (W) |  | Ψύξη | 650 (200-1.500) | 875 (300-1.500) | 1.460 (400-2.000) | 2.160 (700-2.900)
|  |  |  | Θέρμανση | 800 (300-1.600) | 1.100 (500-1.600) | 1.400 (520-2.500) | 2.180 (700-2.900)
|  | Παροχή Αέρα (Turbo/Υψηλή/Μέση/Χαμηλή) (m3/h) |  |  | 650/600/500/450 | 700/650/550/500 | 1.000/900/800/600 | 1.300/1.200/1.000/850
|  | Στάθμη Θορύβου [dB(A)] |  | Εσωτερική Μονάδα (Αθόρυβη/Χαμηλή/Μέση/Υψηλή) | 20/25/30/35 | 22/29/33/38 | 30/35/40/44 | 30/37/43/47
|  |  |  | Εξωτερική Μονάδα | 47 | 48 | 53 | 52
|  | Ηχητική Ισχύς [dB(A)] |  | Εσωτερική Μονάδα | 54 | 58 | 59 | 60
|  |  |  | Εξωτερική Μονάδα | 59 | 61 | 65 | 65
|  | Ικανότητα Αφύγρανσης |  | L/h | 1.2 | 1.6 | 2.0 | 2.8
|  |  |  | L/day | 28.8 | 38.4 | 48.0 | 67.2
|  | Τύπος Συμπιεστή |  |  | ROTARY | ROTARY | ROTARY | ROTARY
|  | Γραμμή Υγρού ¦ Γραμμή Αερίου |  |  | 1/4" ¦ 3/8" | 1/4" ¦ 3/8" | 1/4" ¦ 1/2" | 1/4" ¦ 1/2"
|  | Παροχικά Καλώδια Εξωτερικής Μονάδας / Aσφάλειες Τήξηs (Noxmm²)/(A) |  |  | 3x1.5/10 | 3x1.5/10 | 3x2.5/16 | 3x2.5/16
|  | Καλώδια Εντολών (Noxmm²) |  |  | 4x1.5 | 4x1.5 | 4x1.5 | 4x1.5
|  | Διαστάσεις (MxBxY) (mm) |  | Εσωτερική Μονάδα | 887x211x281 | 887x211x281 | 1.030x233x322 | 1.115x248x336
|  |  |  | Εξωτερική Μονάδα | 800x280x550 | 800x280x550 | 800x280x550 | 890x353x697
|  | Καθαρό Βάρος (kg) |  | Εσωτερική/Εξωτερική | 10.0/29.0 | 10.0/31.5 | 13.0/32.7 | 16.0/51.0
|  | Ψυκτικό Υγρό/Ποσότητα (g) |  |  | R32/650 | R32/940 | R32/900 | R32/1.200
|  | Εύρος Λειτουργίας Εξωτ. Θερμοκρασίας (ºC) |  | Ψύξη | -20~43 | -20~43 | -20~43 | -20~43
|  |  |  | Θέρμανση | -20~24 | -20~24 | -20~24 | -20~24
FEATURES | MAIN USP | Ιονιστής
| 2nd USP | Ενεργειακή Κλάση Α+++
| 3rd USP | Ροή Αέρα 4ων Κατευθύνσεων
| 4th USP | Wi-Fi Standard - Inventor Control
| 5th USP | Καινοτόμος Σχεδιασμός
| other features | Απόλυτα Αθόρυβη Λειτουργία
Λειτουργία Ψύξης σε Χαμηλές Θερμοκρασίες (-20)
Φίλτρο Σκόνης Αέρα Υψηλής Πυκνότητας
Χρονοδιακόπτης 24 ωρών
Λειτουργία Ύπνου
Αυτόματη Κίνηση Περσίδων
Αποθήκευση Θέσης Περσίδας
Λειτουργία Έξυπνης Προθέρμανσης
Λειτουργία Turbo
Αυτόματη Επανεκκίνηση
Αυτοδιάγνωση Βλαβών
Ανίχνευση Διαρροής Ψυκτικού Μέσου
Δύο Έξοδοι Σύνδεσης Αποστράγγισης
All DC Inverter
R32 Ψυκτικό Μέσο