## INV_GRANDE_GR
GR |  |  |  |  | GR1VI32-12WF/ GR1VO32-12 | GR1VI410-18WF/ GR1VO410-18
SPECIFICATIONS |  | Ψυκτική Απόδοση (Btu/h) |  |  | 12000 (1.385-15.162) | 18000 (6.260-20.880)
|  | Ψυκτική Απόδοση (kWatt) |  |  | 3.52 (0.41-4.44) | 5.27 (1.83-6.96)
|  | Θερμική Απόδοση (Btu/h) |  |  | 13.000 (1.228-14.866) | 19.000 (4.760-23.000)
|  | Θερμική Απόδοση (kWatt) |  |  | 3.81 (0.36-4.36) | 5.56 (1.39-6.74)
|  | Εποχιακή Απόδοση (Σύμφωνα με ΕΝ14825) | Ψύξη | Φορτίο Σχεδιασμού (kW) | 3.5 | 5.3
|  |  |  | Eνεργειακή Κλάση | A++ | A++
|  |  |  | SEER | 6.1 | 6.6
|  |  |  | Ετήσια Κατανάλωση Ρεύματος (kWh/έτos) | 206 | 281
|  |  | Θέρμανση (Μέση Ζώνη) | Φορτίο Σχεδιασμού (kW) | 2.9 | 4.2
|  |  |  | Eνεργειακή Κλάση | A+ | A+
|  |  |  | SCOP | 4.0 | 4.0
|  |  |  | Ετήσια Κατανάλωση Ρεύματος (kWh/έτos) | 1015 | 1470
|  |  | Θέρμανση (Θερμή Ζώνη) | Φορτίο Σχεδιασμού (kW) | 3.3 | 4.3
|  |  |  | Eνεργειακή Κλάση | A+++ | A++
|  |  |  | SCOP | 5.4 | 4.6
|  |  |  | Ετήσια Κατανάλωση Ρεύματος (kWh/έτos) | 870 | 1309
|  | Τάση/ Συχνότητα/Φάση (V/Hz/Ph) |  |  | 220-240/50/1 | 220-240/50/1
|  | Ρεύμα Λειτουργίας (Α) |  | Ψύξη | 5.25 (0.57-6.2) | 7.14 (0.61-10.25)
|  |  |  | Θέρμανση | 4.87 (0.50-5.82) | 6.90 (0.87-10.48)
|  | Κατανάλωση (W) |  | Ψύξη | 1.208 (131-1.426) | 1.643 (140-2.345)
|  |  |  | Θέρμανση | 1.340 (113-1.340) | 1.586 (200-2.410)
|  | Παροχή Αέρα (Υψηλή/Μέση/Χαμηλή) (m3/h) |  |  | 530/421/305 | 740/620/480
|  | Στάθμη Θορύβου [dB(A)] |  | Εσωτερική Μονάδα (Αθόρυβη/Χαμηλή/Μέση/Υψηλή) | 21/26/30/37.5 | 21/33/35/42.5
|  |  |  | Εξωτερική Μονάδα | 54 | 55
|  | Ηχητική Ισχύς [dB(A)] |  | Εσωτερική Μονάδα | 50 | 54
|  |  |  | Εξωτερική Μονάδα | 63 | 63
|  | Ικανότητα Αφύγρανσης |  | L/h | 1.2 | 1.8
|  |  |  | L/day | 28.8 | 43.2
|  | Τύπος Συμπιεστή |  |  | ROTARY | ROTARY
|  | Γραμμή Υγρού ¦ Γραμμή Αερίου |  |  | 1/4" ¦ 3/8'' | 1/4" ¦ 1/2''
|  | Παροχικά Καλώδια Εξωτερικής Μονάδας / Aσφάλειες Τήξηs (Noxmm2)/(A) |  |  | 3x1.5/10 | 3x2.5/16
|  | Καλώδια Εντολών (Noxmm2) |  |  | 5x1.5 | 5x1.5
|  | Διαστάσεις (MxBxY) (mm) |  | Εσωτερική Μονάδα | 897x182x312 | 1.004x205x350
|  |  |  | Εξωτερική Μονάδα | 770x300x555 | 800x333x554
|  | Καθαρό Βάρος (kg) |  | Εσωτερική / Εξωτερική | 9.9/27 | 13.5/35.1
|  | Ψυκτικό Υγρό/Ποσότητα (g) |  |  | R32/800 | R410A/1.350
|  | Εύρος Λειτουργίας Εξωτ. Θερμοκρασίας (ºC) |  | Ψύξη | −15~50 | −15~50
|  |  |  | Θέρμανση | −15~30 | −15~30
FEATURES | MAIN USP | Αισθητήρας Φωτός
| 2nd USP | Ιονιστής
| 3rd USP | Απόλυτα Αθόρυβη Λειτουργία
| 4th USP | Ενεργειακή Κλάση Α+++
| 5th USP | Λειτουργία Αυτοκαθαρισμού
| OTHER FEATURES | Χρυσή Προστασία
Hotel Menu
Άριστη Απόδοση Θέρμανσης στους -15°C
Λειτουργία Ψύξης σε Χαμηλές Θερμοκρασίες
Λειτουργία Follow Me
Θέρμανση 8°C
Ροή Αέρα 4ων Κατευθύνσεων
Δυνατότητα Αντιστάθμισης Θερμοκρασίας
1W Αναμονή
Λειτουργία Έξυπνης Προθέρμανσης
Λειτουργία Ύπνου
Λειτουργία Turbo
Αυτόματη Κίνηση Περσίδων
Αποθήκευση Θέσης Περσίδας
Δύο Έξοδοι Σύνδεσης Αποστράγγισης
Αυτόματη Επανεκκίνηση
Λειτουργία Έκτακτης Ανάγκης
Ανίχνευση Διαρροής Ψυκτικού Μέσου
Αυτοδιάγνωση Βλαβών
Κλείδωμα
All DC Inverter
R32 Οικολογικό Ψυκτικό Υγρό