## INV_GRANDE_RO
RO |  |  |  |  | GR1VI32-12WF/ GR1VO32-12 | GR1VI410-18WF/ GR1VO410-18
SPECIFICATIONS |  | Capacitate Răcire (Btu/h) |  |  | 12000 (1.385-15.162) | 18000 (6.260-20.880)
|  | Capacitate Răcire (kWatt) |  |  | 3.52 (0.41-4.44) | 5.27 (1.83-6.96)
|  | Capacitate Încălzire (Btu/h) |  |  | 13.000 (1.228-14.866) | 19.000 (4.760-23.000)
|  | Capacitate Încălzire (kWatt) |  |  | 3.81 (0.36-4.36) | 5.56 (1.39-6.74)
|  | Eficiență Sezonieră (în conformitate cu EN14825) | Răcire | Pdesign (kW) | 3.5 | 5.3
|  |  |  | Clasă Energetică | A++ | A++
|  |  |  | SEER | 6.1 | 6.6
|  |  |  | Consum energetic anual (kW/an) | 206 | 281
|  |  | Încălzire (Zona Medie) | Pdesign (kW) | 2.9 | 4.2
|  |  |  | Clasă Energetică | A+ | A+
|  |  |  | SCOP | 4.0 | 4.0
|  |  |  | Consum energetic anual (kW/an) | 1015 | 1470
|  |  | Încălzire (Zona Caldă) | Pdesign (kW) | 3.3 | 4.3
|  |  |  | Clasă Energetică | A+++ | A++
|  |  |  | SCOP | 5.4 | 4.6
|  |  |  | Consum energetic anual (kW/an) | 870 | 1309
|  | Voltaj / Frecvență / Fază (V/Hz/Ph) |  |  | 220-240/50/1 | 220-240/50/1
|  | Intensitate curent (A) |  | Răcire | 5.25 (0.57-6.2) | 7.14 (0.61-10.25)
|  |  |  | Încălzire | 4.87 (0.50-5.82) | 6.90 (0.87-10.48)
|  | Consum energetic (W) |  | Răcire | 1.208 (131-1.426) | 1.643 (140-2.345)
|  |  |  | Încălzire | 1.340 (113-1.340) | 1.586 (200-2.410)
|  | Debit de aer (Mare/Medie/Mică) (m3/h) |  |  | 530/421/305 | 740/620/480
|  | Nivel de zgomot [dB(A)] |  | Unitate Interioară (Mut/Mi/Me/Ma) | 21/26/30/37.5 | 21/33/35/42.5
|  |  |  | Unitate exterioară | 54 | 55
|  | Nivel Sonor [dB(A)] |  | Unitate Interioară | 50 | 54
|  |  |  | Unitate exterioară | 63 | 63
|  | Volum dezumidificare |  | L/h | 1.2 | 1.8
|  |  |  | L/day | 28.8 | 43.2
|  | Tip compresor |  |  | ROTARY | ROTARY
|  | Traseu lichid / Traseu gaz |  |  | 1/4" ¦ 3/8'' | 1/4" ¦ 1/2''
|  | Cablu de alimentare Exterioară (No x mm2) / Siguranțe (Noxmm2)/(A) |  |  | 3x1.5/10 | 3x2.5/16
|  | Cablu comunicare (No x mm²) |  |  | 5x1.5 | 5x1.5
|  | Dimensiuni |  | Unitate interioară | 897x182x312 | 1.004x205x350
|  | (LxÎxA) (mm) |  | Unitate exterioară | 770x300x555 | 800x333x554
|  | Greutate netă (kg) |  | Interioară / Exterioară | 9.9/27 | 13.5/35.1
|  | Agent frigorific / Incarcare (Kg) |  |  | R32/800 | R410A/1.350
|  | Interval temperaturi funcționare (ºC) |  | Răcire | −15~50 | −15~50
|  |  |  | Încălzire | −15~30 | −15~30
FEATURES | MAIN USP | Senzor Fotosensibil
| 2nd USP | Ionizator
| 3rd USP | Modul Ultra Silentios
| 4th USP | Clasa Energetica A+++
| 5th USP | Autocuratare Puternica
| OTHER FEATURES | Lamela Aurie
Hotel Menu
Performanta Excelenta in Incalzire chiar si la -15°C
Racire la temperaturi scazute
Follow Me
Incalzire 8°C
Flux de Aer in 4 Directii
Grafic de temperatura
1W in Standby
Functia Hot Start
Functia Sleep Mode
Mod Turbo
Miscare Automata a Flapsurilor
Functia de Memorare a Pozitiei Flapsurilor
2 Cai de Scurgere a Condensului
Auto Restart
Utilizare de Urgenta
Detectare Scurgere Freon
Autodiagnosticare a Erorilor
Functia de Blocare
All DC Inverter
R32 ECO Freon