## INV_KING_GR
GR |  |  |  |  | K1VI32-09WiFi/ K1VO32-09 | K1VI32-12WiFi/ K1VO32-12
SPECIFICATIONS |  | Ψυκτική Απόδοση (Btu/h) |  |  | 9.000 (3.408-14.189) | 12.000 (3.519-16.432)
|  | Ψυκτική Απόδοση (kWatt) |  |  | 2.63 (0.99-4.16) | 3.51 (1.03-4.82)
|  | Θερμική Απόδοση (Btu/h) |  |  | 14.000 (2.569-23.884) | 14.500 (2.569-24.566)
|  | Θερμική Απόδοση (kWatt) |  |  | 4.10 (0.75-7.00) | 4.24 (0.75-7.20)
|  | Εποχιακή Απόδοση (Σύμφωνα με ΕΝ14825) | Ψύξη | Φορτίο Σχεδιασμού (kW) | 2.6 | 3.5
|  |  |  | Eνεργειακή Κλάση | A+++ | A+++
|  |  |  | SEER | 9.2 | 9.0
|  |  |  | Ετήσια Κατανάλωση Ρεύματος (kWh/έτos) | 99 | 136
|  |  | Θέρμανση (Μέση Ζώνη) | Φορτίο Σχεδιασμού (kW) | 2.4 | 2.4
|  |  |  | Eνεργειακή Κλάση | A+++ | A+++
|  |  |  | SCOP | 5.3 | 5.3
|  |  |  | Ετήσια Κατανάλωση Ρεύματος (kWh/έτos) | 634 | 634
|  |  | Θέρμανση (Θερμή Ζώνη) | Φορτίο Σχεδιασμού (kW) | 3.0 | 3.1
|  |  |  | Eνεργειακή Κλάση | A+++ | A+++
|  |  |  | SCOP | 6.3 | 6.0
|  |  |  | Ετήσια Κατανάλωση Ρεύματος (kWh/έτos) | 667 | 723
|  | Τάση/ Συχνότητα/Φάση (V/Hz/Ph) |  |  | 220-240/50/1 | 220-240/50/1
|  | Ρεύμα Λειτουργίας (Α) |  | Ψύξη | 2.1 (0.4-8.5) | 3.3 (0.4-8.5)
|  |  |  | Θέρμανση | 3.6 (0.45-8.5) | 4.1 (0.45-11.4)
|  | Κατανάλωση (W) |  | Ψύξη | 483 (87-1.955) | 750 (102-1.955)
|  |  |  | Θέρμανση | 834 (104-1.955) | 943 (104-2.625)
|  | Παροχή Αέρα (Υψηλή/Μέση/Χαμηλή/Ελάχιστη) (m3/h) |  |  | 565/430/285/220 | 590/450/310/230
|  | Στάθμη Θορύβου [dB(A)] |  | Εσωτερική Μονάδα (Αθόρυβη/Χαμηλή/Μέση/Υψηλή) | 20/26/33/45 | 21/31/37/45
|  |  |  | Εξωτερική Μονάδα | 57 | 57
|  | Ηχητική Ισχύς [dB(A)] |  | Εσωτερική Μονάδα | 58 | 59
|  |  |  | Εξωτερική Μονάδα | 59 | 61
|  | Ικανότητα Αφύγρανσης |  | L/h | 1.0 | 1.2
|  |  |  | L/day | 24.0 | 28.8
|  | Τύπος Συμπιεστή |  |  | ROTARY | ROTARY
|  | Γραμμή Υγρού ¦ Γραμμή Αερίου |  |  | 1/4" ¦ 3/8'' | 1/4" ¦ 3/8''
|  | Παροχικά Καλώδια Εξωτερικής Μονάδας / Aσφάλειες Τήξηs (Noxmm2)/(A) |  |  | 3x1.5/10 | 3x1.5/10
|  | Καλώδια Εντολών (Noxmm2) |  |  | 5x1.5 | 5x1.5
|  | Διαστάσεις (MxBxY) (mm) |  | Εσωτερική Μονάδα | 895x248x298 | 895x248x298
|  |  |  | Εξωτερική Μονάδα | 800x333x554 | 800x333x554
|  | Καθαρό Βάρος (kg) |  | Εσωτερική / Εξωτερική | 13/36.4 | 13/36.4
|  | Ψυκτικό Υγρό/Ποσότητα (g) |  |  | R32/870 | R32/870
|  | Εύρος Λειτουργίας Εξωτ. Θερμοκρασίας (ºC) |  | Ψύξη | −25～50 | −25～50
|  |  |  | Θέρμανση | −30～30 | −30～30
FEATURES | MAIN USP | Ζώνη Θέρμανσης σε Συμπιεστή & Εξωτερική Μονάδα
| 2nd USP | Ιονιστής
| 3rd USP | Εύρος Απόδοσης
| 4th USP | Άριστη Απόδοση Θέρμανσης στους -30°C
| 5th USP | Χρυσή Προστασία
| OTHER FEATURES | Λειτουργία Αυτοκαθαρισμού
Hotel Menu
Ενεργειακή Κλάση Α+++
Αισθητήρας Κίνησης
Λειτουργία ECO
Λειτουργία Follow Me
Θέρμανση 8°C
Wi-Fi Standard
Απόλυτα Αθόρυβη Λειτουργία
Αισθητήρας Φωτός
Ακρίβεια Ελέγχου Θερμοκρασίας 0.5oC
Φίλτρο Τριπλής Δράσης
Φίλτρο Αποστείρωσης HEPA
Φίλτρο Σκόνης Αέρα Υψηλής Πυκνότητας
Λειτουργία Ψύξης σε Χαμηλές Θερμοκρασίες
Απεριόριστες Ταχύτητες Εσωτερικού Ανεμιστήρα
Ροή Αέρα 4ων Κατευθύνσεων
Μέγιστη Ροή Αέρα στα 10m
Αισθητήρας Αντιστάθμισης Θερμοκρασίας
Λειτουργία Έξυπνης Προθέρμανσης
Χρονοδιακόπτης 24 ωρών
1W Αναμονή
Λειτουργία Ύπνου
Λειτουργία Turbo
Λειτουργία Mute
Εξωτερικός Ανεμιστήρας 5 Ταχυτήτων
Αυτόματη Κίνηση Περσίδων
Αποθήκευση Θέσης Περσίδας
Λειτουργία Έκτακτης Ανάγκης
Αυτόματη Επανεκκίνηση
Δύο Έξοδοι Σύνδεσης Αποστράγγισης
Ανίχνευση Διαρροής Ψυκτικού Μέσου
Αυτοδιάγνωση Βλαβών
Κλείδωμα
All DC Inverter
R32 Ψυκτικό Μέσο