## INV_KING_RO
|  | RO |  |  | K1VI32-09WiFi/ K1VO32-09 | K1VI32-12WiFi/ K1VO32-12
SPECIFICATIONS |  | Capacitate Răcire (Btu/h) |  |  | 9.000 (3.408-14.189) | 12.000 (3.519-16.432)
|  | Capacitate Răcire (kWatt) |  |  | 2.63 (0.99-4.16) | 3.51 (1.03-4.82)
|  | Capacitate Încălzire (Btu/h) |  |  | 14.000 (2.569-23.884) | 14.500 (2.569-24.566)
|  | Capacitate Încălzire (kWatt) |  |  | 4.10 (0.75-7.00) | 4.24 (0.75-7.20)
|  | Eficiență Sezonieră (în conformitate cu EN14825) | Răcire | Pdesign (kW) | 2.6 | 3.5
|  |  |  | Clasă Energetică | A+++ | A+++
|  |  |  | SEER | 9.2 | 9.0
|  |  |  | Consum energetic anual (kW/an) | 99 | 136
|  |  | Încălzire (Zona Medie) | Pdesign (kW) | 2.4 | 2.4
|  |  |  | Clasă Energetică | A+++ | A+++
|  |  |  | SCOP | 5.3 | 5.3
|  |  |  | Consum energetic anual (kW/an) | 634 | 634
|  |  | Încălzire (Zona Caldă) | Pdesign (kW) | 3.0 | 3.1
|  |  |  | Clasă Energetică | A+++ | A+++
|  |  |  | SCOP | 6.3 | 6.0
|  |  |  | Consum energetic anual (kW/an) | 667 | 723
|  | Voltaj / Frecvență / Fază (V/Hz/Ph) |  |  | 220-240/50/1 | 220-240/50/1
|  | Intensitate curent (A) |  | Răcire | 2.1 (0.4-8.5) | 3.3 (0.4-8.5)
|  |  |  | Încălzire | 3.6 (0.45-8.5) | 4.1 (0.45-11.4)
|  | Consum energetic (W) |  | Răcire | 483 (87-1.955) | 750 (102-1.955)
|  |  |  | Încălzire | 834 (104-1.955) | 943 (104-2.625)
|  | Debit de aer (Mare/Medie/Mică) (m3/h) |  |  | 565/430/285/220 | 590/450/310/230
|  | Nivel de zgomot [dB(A)] |  | Unitate Interioară (Mut/Mi/Me/Ma) | 20/26/33/45 | 21/31/37/45
|  |  |  | Unitate exterioară | 57 | 57
|  | Nivel Sonor [dB(A)] |  | Unitate Interioară | 58 | 59
|  |  |  | Unitate exterioară | 59 | 61
|  | Volum dezumidificare |  | L/h | 1.0 | 1.2
|  |  |  | L/day | 24.0 | 28.8
|  | Tip compresor |  |  | ROTARY | ROTARY
|  | Traseu lichid / Traseu gaz |  |  | 1/4" ¦ 3/8'' | 1/4" ¦ 3/8''
|  | Cablu de alimentare Exterioară (No x mm2) / Siguranțe (Noxmm2)/(A) |  |  | 3x1.5/10 | 3x1.5/10
|  | Cablu comunicare (No x mm²) |  |  | 5x1.5 | 5x1.5
|  | Dimensiuni (LxÎxA) (mm) |  | Unitate interioară | 895x248x298 | 895x248x298
|  |  |  | Unitate exterioară | 800x333x554 | 800x333x554
|  | Greutate netă (kg) |  | Interioară / Exterioară | 13/36.4 | 13/36.4
|  | Agent frigorific / Incarcare (Kg) |  |  | R32/870 | R32/870
|  | Interval temperaturi funcționare (ºC) |  | Răcire | −25～50 | −25～50
|  |  |  | Încălzire | −30～30 | −30～30
FEATURES | MAIN USP | Centura de incalzire a compresorului si a sasiului
| 2nd USP | Ionizator
| 3rd USP | Interval de performanta
| 4th USP | Performanta Excelenta in Incalzire chiar si la -30°C
| 5th USP | Lamela Aurie
| OTHER FEATURES | Autocuratare Puternica
Hotel Menu
Clasa Energetica A+++
Detectorul de Miscare
Modul ECO
Follow Me
Incalzire 8°C
Wi-Fi Standard
Modul Ultra Silentios
Senzor Fotosensibil
Trepte de Control al Temperaturii de 0.5°C
Filtru cu Τripla Αctiune
Filtru de Sterilizare HEPA
Filtru de praf de mare densitate
Racire la temperaturi scazute
Unitate Interioara cu Numeroase Trepte de Viteza pentru Ventilator
Flux de Aer in 4 Directii
Flux de Aer Distribuit pe o Distanta de 10m
Grafic de temperatura
Functia Hot Start
Programator 24 Ore
1W in Standby
Functia Sleep Mode
Mod Turbo
Mod Silentios
5 Viteze ale Ventilatorului de la Unitatea Exterioara
Miscare Automata a Flapsurilor
Functia de Memorare a Pozitiei Flapsurilor
Utilizare de Urgenta
Auto Restart
2 Cai de Scurgere a Condensului
Detectare Scurgere Freon
Autodiagnosticare a Erorilor
Functia de Blocare
All DC Inverter
R32 ECO Freon