## INV_KING_PLUS_IT
IT |  |  |  |  | K2VI32-09WFI / K2VO32-09 | K2VI32-12WFI / K2VO32-12
SPECIFICHE TECNICHE |  | Capacità di raffreddamento(Btu/h) |  |  | 8.870 (3.410-13.650) | 11.940 (3.410-13.650)
|  | Capacità di raffreddamento (kWatt) |  |  | 2.6 (1.0-4.0) | 3.5 (1.0-4.0)
|  | Capacità di riscaldamento (Btu/h) |  |  | 10.920 (3.750-18.420） | 14.330 (4.430-19.790)
|  | Capacità di riscaldamento (kWatt) |  |  | 3.2 (1.1-5.4） | 4.2 (1.3-5.8)
|  | Efficienza stagionale (In conformità alla EN14825) | Raffreddamento | Pdesign (kW) | 2.6 | 3.5
|  |  |  | Classe energetica | A+++ | A+++
|  |  |  | SEER | 8.75 | 8.75
|  |  |  | Consumo annuo di energia (kWh/year) | 104 | 140
|  |  | Riscaldamento (Zona Centrale) | Pdesign (kW) | 2.6 | 2.65
|  |  |  | Classe energetica | A+++ | A+++
|  |  |  | SCOP | 5.1 | 5.1
|  |  |  | Consumo annuo di energia (kWh/year) | 714 | 727
|  |  | Riscaldamento (Zona Calda) | Pdesign (kW) | 2.8 | 2.8
|  |  |  | Classe energetica | A+++ | A+++
|  |  |  | SCOP | 6.2 | 6.2
|  |  |  | Consumo annuo di energia (kWh/year) | 632 | 632
|  | Tensione/Frequenza/Fase (V/Hz/Ph) |  |  | 230/50/1 | 230/50/1
|  | Ingresso corrente ( (A) |  |  | 8.0 | 8.0
|  | Potenza in ingresso (W) |  | Raffreddamento | 0.57 (0.30-1.50) | 0.79 (0.30-1.35)
|  |  |  | Riscaldamento | 0.66 (0.30-1.85) | 0.89 (0.30-1.85)
|  | Volume del flusso d’aria (Alto /Medio/Basso) (m3/h) |  |  | 550 | 600
|  | Livello sonoro |  | Unità interna (Silenzioso/Basso/Medio/Alto) | 15/29/32/36 | 16/30/33/37
[dB(A)]
|  |  |  | Unità esterna | 48 | 49
|  | Livello di Potenza Sonora |  | Unità interna | 56 | 57
|  | [dB(A)] |  | Unità esterna | 61 | 62
|  | Deumidificazione |  | L/h | 1.2 | 1.6
|  |  |  | L/Giorno | 28.8 | 38.4
|  | Tipo di compressore |  |  | ROTARY | ROTARY
|  | Linea (tubo) del liquido ¦ Linea (tubo) del gas |  |  | 1/4" ¦ 3/8" | 1/4" ¦ 3/8"
|  | Cavo di alimentazione Esterno / Fusibili (Noxmm²)/(A) |  |  | 3x1.5/10 | 3x1.5/10
|  | Cavi di segnale ((Noxmm2) |  |  | 4x1.5 | 4x1.5
|  | Dimensioni |  | Unità interna | 923x215x320 | 923x215x320
|  | (LxPxA) (mm) |  | Unità esterna | 800x275x553 | 800x275x553
|  | Peso netto (kg) |  | Interna/Esterna (unita’) | 12.0/29.8 | 12.0/29.8
|  | Refrigerante/Carica (g) |  |  | R32/740 | R32/740
|  | Intervallo di temperatura di funzionamento (ºC) |  | Raffreddamento | -20~43 | -20~43
|  |  |  | Riscaldamento | -20~24 | -20~24
CARATTERISTICHE | PRINCIPALE USP | Climatizzatore & Purificatore d'aria
| 2nd USP | Sterilizzazione a 56°C
| 3rd USP | Innovativa Tecnologia a base di Nanoparticelle d’Argento
| 4th USP | Sensore di Movimento
| 5th USP | Classe energetica A+++
| FUNZIONI AGGIUNTIVE | Basso livello di rumorosità 15dB(A)
Remote On/Off
Controllo centrale (opzionale)
Sistema per la gestione integrata degli edifici (BMS)
Wi-Fi Standard
Funzione di deumidificazione intelligente
Potente funzione di autopulizia
Flusso d’aria a 4 vie
Distribuzione intelligente dell'aria
Riscaldamento a 10°C
Timer di 24 ore
Modalità Sleep
Elevata capacita' di raffreddamento anche a basse temperature -20°C
Elevata capacita' di riscaldamento anche a basse temperature -20°C
Funzione di preriscaldamento intelligente
Oscillazione automatica dell'aletta
Memorizzazione della posizione delle alette orizzontali
Modalità Turbo
Funzione di avviamento automatico (Auto Restart)
Tecnologia All DC Inverter
Facile accesso e manutenzione sia del motore che del circuito elettronico
Unità interna con involucro rimovibile per facilitare l'installazione
48% più spazio per le tubature
Tecnologia di rilevazione di perdita del refrigerante
Funzione di Auto-Diagnosi
Clip di installazione flessibile
Tubazione di drenaggio bidirezionale
Filtro antipolvere ad alta densità
Refrigerante R32 ECO
Funzione di Blocco