## INV_KING_PLUS_GR
GR |  |  |  |  | K2VI32-09WFI / K2VO32-09 | K2VI32-12WFI / K2VO32-12
SPECIFICATIONS |  | Ψυκτική Απόδοση (Btu/h) |  |  | 8.870 (3.410-13.650) | 11.940 (3.410-13.650)
|  | Ψυκτική Απόδοση (kWatt) |  |  | 2.6 (1.0-4.0) | 3.5 (1.0-4.0)
|  | Θερμική Απόδοση (Btu/h) |  |  | 10.920 (3.750-18.420） | 14.330 (4.430-19.790)
|  | Θερμική Απόδοση (kWatt) |  |  | 3.2 (1.1-5.4） | 4.2 (1.3-5.8)
|  | Εποχιακή Απόδοση (Σύμφωνα με ΕΝ14825) | Ψύξη | Φορτίο Σχεδιασμού (kW) | 2.6 | 3.5
|  |  |  | Eνεργειακή Κλάση | A+++ | A+++
|  |  |  | SEER | 8.75 | 8.75
|  |  |  | Ετήσια Κατανάλωση Ρεύματος (kWh/έτos) | 104 | 140
|  |  | Θέρμανση (Μέση Ζώνη) | Φορτίο Σχεδιασμού (kW) | 2.6 | 2.65
|  |  |  | Eνεργειακή Κλάση | A+++ | A+++
|  |  |  | SCOP | 5.1 | 5.1
|  |  |  | Ετήσια Κατανάλωση Ρεύματος (kWh/έτos) | 714 | 727
|  |  | Θέρμανση (Θερμή Ζώνη) | Φορτίο Σχεδιασμού (kW) | 2.8 | 2.8
|  |  |  | Eνεργειακή Κλάση | A+++ | A+++
|  |  |  | SCOP | 6.2 | 6.2
|  |  |  | Ετήσια Κατανάλωση Ρεύματος (kWh/έτos) | 632 | 632
|  | Τάση/ Συχνότητα/Φάση (V/Hz/Ph) |  |  | 230/50/1 | 230/50/1
|  | Ρεύμα Λειτουργίας (Α) |  |  | 8.0 | 8.0
|  | Κατανάλωση (kW) |  | Ψύξη | 0.57 (0.30-1.50) | 0.79 (0.30-1.35)
|  |  |  | Θέρμανση | 0.66 (0.30-1.85) | 0.89 (0.30-1.85)
|  | Παροχή Αέρα (Υψηλή/Μέση/Χαμηλή) (m3/h) |  |  | 550/475/400 | 600/522/435
|  | Στάθμη Θορύβου [dB(A)] |  | Εσωτερική Μονάδα (Αθόρυβη/Χαμηλή/Μέση/Υψηλή) | 15/29/32/36 | 16/30/33/37
|  |  |  | Εξωτερική Μονάδα | 48 | 49
|  | Ηχητική Ισχύς [dB(A)] |  | Εσωτερική Μονάδα | 56 | 57
|  |  |  | Εξωτερική Μονάδα | 61 | 62
|  | Ικανότητα Αφύγρανσης |  | L/h | 1.2 | 1.6
|  |  |  | L/day | 28.8 | 38.4
|  | Τύπος Συμπιεστή |  |  | ROTARY | ROTARY
|  | Γραμμή Υγρού ¦ Γραμμή Αερίου |  |  | 1/4" ¦ 3/8" | 1/4" ¦ 3/8"
|  | Παροχικά Καλώδια Εξωτερικής Μονάδας / Aσφάλειες Τήξηs (Noxmm2)/(A) |  |  | 3x1.5/10 | 3x1.5/10
|  | Καλώδια Εντολών (Noxmm2) |  |  | 4x1.5 | 4x1.5
|  | Διαστάσεις (MxBxY) (mm) |  | Εσωτερική Μονάδα | 923x215x320 | 923x215x320
|  |  |  | Εξωτερική Μονάδα | 800x275x553 | 800x275x553
|  | Καθαρό Βάρος (kg) |  | Εσωτερική / Εξωτερική | 12.0/29.8 | 12.0/29.8
|  | Ψυκτικό Υγρό/Ποσότητα (g) |  |  | R32/740 | R32/740
|  | Εύρος Λειτουργίας Εξωτ. Θερμοκρασίας (ºC) |  | Ψύξη | -20~43 | -20~43
|  |  |  | Θέρμανση | -20~24 | -20~24
FEATURES | MAIN USP | Κλιματιστικό & Καθαριστής Αέρα - 2 σε 1
| 2nd USP | Αποστείρωση 56°C
| 3rd USP | Τεχνολογία Νανοσωματιδίων Αργύρου
| 4th USP | Αισθητήρας Κίνησης
| 5th USP | Ενεργειακή Κλάση Α+++
| OTHER FEATURES | Απόλυτα Αθόρυβη Λειτουργία 15dB(A)
Remote On/Off
Κεντρικός Έλεγχος (Προαιρετικά)
Wi-Fi Standard
Λειτουργία Έξυπνης Αφύγρανσης
Λειτουργία Αυτοκαθαρισμού
Ροή Αέρα 4ων Κατευθύνσεων
Έξυπνη Κατανομή Αέρα
Θέρμανση 10°C
Χρονοδιακόπτης 24 ωρών
Λειτουργία Ύπνου
Λειτουργία Ψύξης σε Χαμηλές Θερμοκρασίες -20
Λειτουργία Θέρμανσης σε Χαμηλές Θερμοκρασίες -20
Λειτουργία Έξυπνης Προθέρμανσης
Αυτόματη Κίνηση Περσίδων
Αποθήκευση Θέσης Περσίδας
Λειτουργία Turbo
Αυτόματη Επανεκίνηση
All DC Inverter
Ευκολη συντήρηση μοτέρ και ηλεκτρονικού κυκλώματος
Αφαιρούμενο καπάκι για ευκολία στην εγκατάσταση
48% Μεγαλύτερος χώρος σωληνώσεων
Ανίχνευση Διαρροής Ψυκτικού Μέσου
Αυτοδιάγνωση Βλαβών
Ευέλικτο κλιπ εγκατάστασης
Δύο Έξοδοι Σύνδεσης Αποστράγγισης
Φίλτρο Σκόνης Αέρα Υψηλής Πυκνότητας
R32 Οικολογικό Ψυκτικό Υγρό
Κλείδωμα Πλήκτρων