## INV_LEGEND_IT
IT |  |  |  |  | NOMI DEI MODELLI
[5 empty] | LDVI-09WFI LDVO-09 | LDVI-12WFI LDVO-12 | LDVI-18WFI LDVO-18 | LDVI-24WFI LDVO-24
SPECIFICHE TECNICHE |  | Capacità di raffreddamento(Btu/h) |  |  | 9.300 (4.500-13.000) | 12.000 (4.500-13.500) | 18.000 (6.800-20.900) | 24.000 (7.200-28.000)
|  | Capacità di raffreddamento (kWatt) |  |  | 2.64 (1.32-3.81) | 3.52 (1.32-3.96) | 5.28 (1.99-6.13) | 7.03 (2.11-11.14)
|  | Capacità di riscaldamento (Btu/h) |  |  | 10.700 (3.000-15.000) | 13.500 (3.000-15.500) | 19.000 (4.600-23.100) | 25.000 (5.300-28.000)
|  | Capacità di riscaldamento (kWatt) |  |  | 3.14 (0.88-4.40) | 3.96 (0.88-4.54) | 5.57 (1.35-6.77) | 7.33 (1.55-8.21)
|  | Efficienza stagionale (In conformità alla EN14825) | Raffreddamento | Pdesign (kW) | 2.7 | 3.5 | 5.3 | 7.0
|  |  |  | Classe energetica | A+++ | A+++ | A+++ | A+++
|  |  |  | SEER | 9.3 | 8.5 | 8.5 | 8.5
|  |  |  | Consumo annuo di energia (kWh/anno) | 102 | 144 | 220 | 288
|  |  | Riscaldamento (Zona Centrale) | Pdesign (kW) | 2.5 | 2.6 | 4.3 | 5.0
|  |  |  | Classe energetica | A++ | A++ | A+ | A+
|  |  |  | SCOP | 4.6 | 4.6 | 4.3 | 4.2
|  |  |  | Consumo annuo di energia (kWh/anno) | 761 | 791 | 1400 | 1666
|  |  | Riscaldamento (Zona Calda) | Pdesign (kW) | 2.5 | 2.9 | 4.3 | 5.5
|  |  |  | Classe energetica | A+++ | A+++ | A+++ | A+++
|  |  |  | SCOP | 5.6 | 6.0 | 5.4 | 5.3
|  |  |  | Consumo annuo di energia (kWh/anno) | 631 | 677 | 1118 | 1453
|  | Tensione/Frequenza/Fase (V/Hz/Ph) |  |  | 220-240/50/1 | 220-240/50/1 | 220-240/50/1 | 220-240/50/1
|  | Ingresso corrente ( (A) |  | Raffreddamento | 2.66 (0.6-5.4) | 3.90 (0.6-5.6) | 5.73 (2.8-7.9) | 7.70 (1.8-13.9)
|  |  |  | Riscaldamento | 3.05 (0.6 -6.2) | 4.40 (0.6-6.4) | 6.52 (4.3-7.5) | 8.60 (1.3-13.5)
|  | Potenza in ingresso (W) |  | Raffreddamento | 0.60 (0.13-1.20) | 0.88 (0.13-1.25) | 1.32(0.59-1.79) | 1.76 (0.42-3.20)
|  |  |  | Riscaldamento | 0.69 (0.12-1.40) | 0.99 (0.12-1.45) | 1.50 (0.94-1.70) | 1.98 (0.30-3.10)
|  | Volume del flusso d’aria (Alto /Medio/Basso) (m3/h) |  |  | 530/360/280 | 560/380/290 | 685/580/400 | 1092/724/379
|  | Livello sonoro [dB(A)] |  | Unità interna (Silenzioso/Basso/Medio/Alto) | 20.5/21.5/32/37 | 21/22/33/40 | 22/23/35/41 | 21/33/40/44.5
|  |  |  | Unità esterna | 57 | 57.5 | 56 | 58.5
|  | Livello di Potenza Sonora |  | Unità interna | 56 | 56 | 59 | 65
|  |  |  | Unità esterna | 59 | 61 | 65 | 68
|  | Deumidificazione |  | L/h | 1.0 | 1.2 | 1.8 | 2.7
|  |  |  | L/Giorno | 24.0 | 28.8 | 43.2 | 64.8
|  | Tipo di compressore |  |  | ROTATIVO | ROTATIVO | ROTATIVO | ROTATIVO
|  | Linea (tubo) del liquido ¦ Linea (tubo) del gas |  |  | 1/4" ¦ 3/8'' | 1/4" ¦ 3/8'' | 1/4" ¦ 1/2'' | 3/8" ¦ 5/8"
|  | Cavo di alimentazione Esterno / Fusibili (Noxmm²)/(A) |  |  | 3x1.5/10 | 3x1.5/10 | 3x2.5/16 | 3x2.5/16
|  | Cavi di segnale ((Noxmm2) |  |  | 5x1.5 | 5x1.5 | 5x1.5 | 5x2.5
|  | Dimensioni (LxPxA) (mm) |  | Unità interna | 795x225x295 | 795x225x295 | 965x239x319 | 1140x275x370
|  |  |  | Unità esterna | 805x330x554 | 805x330x554 | 890x342x673 | 890x342x673
|  | Peso netto (kg) |  | Interna/Esterna (unita’) | 10.2/26.4 | 10.2/26.4 | 12.3/38.8 | 20.0/45.6
|  | Refrigerante/Carica (g) |  |  | R32/620g | R32/620g | R32/1.100g | R32/1.500g
|  | Intervallo di temperatura di funzionamento dell'unita' esterna (ºC) |  | Raffreddamento | -15～50 | -15～50 | -15～50 | -15～50
|  |  |  | Riscaldamento | -25 ~ 24 | -25 ~ 24 | -20～24 | -20～24
CARATTERISTICHE | MAIN USP | Classe energetica Α+++
| 2nd USP | Tecnologia Ultravioletta Tipo C & Ionizzatore
| 3rd USP | Sensore ECO Senso
| 4th USP | Resistenza elettrica antigelo integrata all’unità esterna
| 5th USP | Funzione Follow Me
| FUNZIONI AGGIUNTIVE | Hotel Menu
Controllo centrale
Remote on/off
Elevata capacita' di raffreddamento anche a basse temperature (-25°C)*
ModalitàECO
Wi-Fi Standard
Filtro a tripla azione
Filtro a carbone attivo
Rivestimento anticorrosivo dorato (Golden Fin)
Modalità Ultra Silence
Flusso d’aria a 4 vie
Riscaldamento 8°C
Funzione Breeze Away
Funzione di offset della temperatura
Funzione di preriscaldamento intelligente
Modalità Turbo
Timer 24 ore
1W in StandBy
Modalità Sleep
Modalità Mute
Modalità di raffreddamento a bassa temperatura (-15°C)
5 livelli di velocità del ventilatore esterno
Filtro antipolvere ad alta densità.
Memorizzazione della posizione delle alette orizzontali
Funzionamento di emergenza
Funzione di avviamento automatico (Auto Restart)
Tubazione di drenaggio bidirezionale
Tecnologia di rilevazione di perdita del refrigerante
Funzione di Auto-Diagnosi
Funzione di Blocco
Tecnologia All DC Inverter
Refrigerante R32 ECO
*riguarda i modelli 9.000btu e 12.000btu