## INV_LEGEND_GR
GR |  |  |  |  | MODEL NAMES
[5 empty] | LDVI-09WFI LDVO-09 | LDVI-12WFI LDVO-12 | LDVI-18WFI LDVO-18 | LDVI-24WFI LDVO-24
SPECIFICATIONS |  | Ψυκτική Απόδοση (Btu/h) |  |  | 9.300 (4.500-13.000) | 12.000 (4.500-13.500) | 18.000 (6.800-20.900) | 24.000 (7.200-28.000)
|  | Ψυκτική Απόδοση (kWatt) |  |  | 2.64 (1.32-3.81) | 3.52 (1.32-3.96) | 5.28 (1.99-6.13) | 7.03 (2.11-11.14)
|  | Θερμική Απόδοση (Btu/h) |  |  | 10.700 (3.000-15.000) | 13.500 (3.000-15.500) | 19.000 (4.600-23.100) | 25.000 (5.300-28.000)
|  | Θερμική Απόδοση (kWatt) |  |  | 3.14 (0.88-4.40) | 3.96 (0.88-4.54) | 5.57 (1.35-6.77) | 7.33 (1.55-8.21)
|  | Εποχιακή Απόδοση (Σύμφωνα με ΕΝ14825) | Ψύξη | Φορτίο Σχεδιασμού (kW) | 2.7 | 3.5 | 5.3 | 7.0
|  |  |  | Eνεργειακή Κλάση | A+++ | A+++ | A+++ | A+++
|  |  |  | SEER | 9.5 | 8.5 | 8.5 | 8.5
|  |  |  | Ετήσια Κατανάλωση Ρεύματος (kWh/έτos) | 99 | 144 | 220 | 288
|  |  | Θέρμανση (Μέση Ζώνη) | Φορτίο Σχεδιασμού (kW) | 2.5 | 2.6 | 4.3 | 5.0
|  |  |  | Eνεργειακή Κλάση | A++ | A++ | A+ | A+
|  |  |  | SCOP | 4.6 | 4.6 | 4.3 | 4.2
|  |  |  | Ετήσια Κατανάλωση Ρεύματος (kWh/έτos) | 761 | 791 | 1400 | 1666
|  |  | Θέρμανση (Θερμή Ζώνη) | Φορτίο Σχεδιασμού (kW) | 2.5 | 2.9 | 4.3 | 5.5
|  |  |  | Eνεργειακή Κλάση | A+++ | A+++ | A+++ | A+++
|  |  |  | SCOP | 5.6 | 6.0 | 5.4 | 5.3
|  |  |  | Ετήσια Κατανάλωση Ρεύματος (kWh/έτos) | 625 | 677 | 1118 | 1453
|  | Τάση/ Συχνότητα/Φάση (V/Hz/Ph) |  |  | 220-240/50/1 | 220-240/50/1 | 220-240/50/1 | 220-240/50/1
|  | Ρεύμα Λειτουργίας (Α) |  | Ψύξη | 2.66 (0.6-5.4) | 3.90 (0.6-5.6) | 5.73 (2.8-7.9) | 7.70 (1.8-13.9)
|  |  |  | Θέρμανση | 3.05 (0.6 -6.2) | 4.40 (0.6-6.4) | 6.52 (4.3-7.5) | 8.60 (1.3-13.5)
|  | Κατανάλωση (kW) |  | Ψύξη | 0.60 (0.13-1.20) | 0.88 (0.13-1.25) | 1.32(0.59-1.79) | 1.76 (0.42-3.20)
|  |  |  | Θέρμανση | 0.69 (0.12-1.40) | 0.99 (0.12-1.45) | 1.50 (0.94-1.70) | 1.98 (0.30-3.10)
|  | Παροχή Αέρα (Υψηλή/Μέση/Χαμηλή) (m3/h) |  |  | 530/360/280 | 560/380/290 | 685/580/400 | 1092/724/379
|  | Στάθμη Θορύβου [dB(A)] |  | Εσωτερική Μονάδα (Αθόρυβη/Χαμηλή/Μέση/Υψηλή) | 20.5/21.5/32/37 | 21/22/33/40 | 22/23/35/41 | 21/33/40/44.5
|  |  |  | Εξωτερική Μονάδα | 57 | 57.5 | 56 | 58.5
|  | Ηχητική Ισχύς [dB(A)] |  | Εσωτερική Μονάδα | 58 | 59 | 59 | 65
|  |  |  | Εξωτερική Μονάδα | 64 | 65 | 65 | 68
|  | Ικανότητα Αφύγρανσης |  | L/h | 1.0 | 1.2 | 1.8 | 2.7
|  |  |  | L/day | 24.0 | 28.8 | 43.2 | 64.8
|  | Τύπος Συμπιεστή |  |  | ROTARY | ROTARY | ROTARY | ROTARY
|  | Γραμμή Υγρού ¦ Γραμμή Αερίου |  |  | 1/4" ¦ 3/8'' | 1/4" ¦ 3/8'' | 1/4" ¦ 1/2'' | 3/8" ¦ 5/8"
|  | Παροχικά Καλώδια Εξωτερικής Μονάδας / Aσφάλειες Τήξηs (Noxmm²)/(A) |  |  | 3x1.5/10 | 3x1.5/10 | 3x2.5/16 | 3x2.5/16
|  | Καλώδια Εντολών (Noxmm²) |  |  | 5x1.5 | 5x1.5 | 5x1.5 | 5x2.5
|  | Διαστάσεις (MxBxY) (mm) |  | Εσωτερική Μονάδα | 795x225x295 | 795x225x295 | 965x239x319 | 1140x275x370
|  |  |  | Εξωτερική Μονάδα | 805x330x554 | 805x330x554 | 890x342x673 | 890x342x673
|  | Καθαρό Βάρος (kg) |  | Εσωτερική/Εξωτερική | 10.2/26.4 | 10.2/26.4 | 12.3/38.8 | 20.0/45.6
|  | Ψυκτικό Υγρό/Ποσότητα (g) |  |  | R32/620g | R32/620g | R32/1.100g | R32/1.500g
|  | Εύρος Λειτουργίας Εξωτ. Θερμοκρασίας (ºC) |  | Ψύξη | -15～50 | -15～50 | -15～50 | -15～50
|  |  |  | Θέρμανση | -25 ~ 24 | -25 ~ 24 | -20～24 | -20～24
FEATURES | MAIN USP | Ενεργειακή Κλάση Α+++
| 2nd USP | Τεχνολογία Ultraviolet Τύπου C & Ιονιστής
| 3rd USP | Eco Senso
| 4th USP | Ζώνη Θέρμανσης στην Εξωτερική Μονάδα
| 5th USP | Λειτουργία Follow Me
| other features | Hotel Menu
Κεντρικός Έλεγχος
Remote on/off
Λειτουργία Θέρμανσης σε Χαμηλές Θερμοκρασίες (-25°C)*
Λειτουργία ECO
Wi-Fi Standard
Φίλτρο Τριπλής Δράσης
Φίλτρο Ενεργού Άνθρακα
Χρυσή Προστασία
Απόλυτα Αθόρυβη Λειτουργία
Ροή Αέρα 4ων Κατευθύνσεων
Θέρμανση 8°C
Breeze Away
Δυνατότητα Αντιστάθμισης Θερμοκρασίας
Λειτουργία Έξυπνης Προθέρμανσης
Λειτουργία Turbo
Χρονοδιακόπτης 24 ωρών
1W Αναμονή
Λειτουργία Ύπνου
Λειτουργία Mute
Λειτουργία Ψύξης σε Χαμηλές Θερμοκρασίες (-15°C)
Εξωτερικός Ανεμιστήρας 5 Ταχυτήτων
Φίλτρο Σκόνης Αέρα Υψηλής Πυκνότητας
Αποθήκευση Θέσης Περσίδας
Λειτουργία Έκτακτης Ανάγκης
Αυτόματη Επανεκκίνηση
Δύο Έξοδοι Σύνδεσης Αποστράγγισης
Ανίχνευση Διαρροής Ψυκτικού Μέσου
Αυτοδιάγνωση Βλαβών
Κλείδωμα
All DC Inverter
R32 Ψυκτικό Μέσο
*αφορά τα μοντέλα 9.000btu και 12.000btu