## LEON GR
GR |  |  |  |  | MODEL NAMES
[5 empty] | LEUVI-09WFI/LEUVO-09 | LEUVI-12WFI/LEUVO-12 | LEUVI-18WFI/LEUVO-18 | LEUVI-24WFI/LEUVO-24
SPECIFICATIONS |  | Ψυκτική Απόδοση (Btu/h) |  |  | 9.300 (4.500-13.000) | 12.000 (4.500-13.500) | 18.000 (6.800-20.900) | 24.000 (7.200-28.000)
|  | Ψυκτική Απόδοση (kWatt) |  |  | 2.64 (1.32-3.81) | 3.52 (1.32-3.96) | 5.28 (1.99-6.13) | 7.03 (2.11-11.14)
|  | Θερμική Απόδοση (Btu/h) |  |  | 10.700 (3.000-15.000) | 13.500 (3.000-15.500) | 19.000 (4.600-23.100) | 25.000 (5.300-28.000)
|  | Θερμική Απόδοση (kWatt) |  |  | 3.14 (0.88-4.40) | 3.96 (0.88-4.54) | 5.57 (1.35-6.77) | 7.33 (1.55-8.21)
|  | Εποχιακή Απόδοση (Σύμφωνα με ΕΝ14825) | Ψύξη | Φορτίο Σχεδιασμού (kW) | 2.7 | 3.5 | 5.3 | 7.0
|  |  |  | Eνεργειακή Κλάση | A+++ | A+++ | A+++ | A+++
|  |  |  | SEER | 9.5 | 8.5 | 8.5 | 8.5
|  |  |  | Ετήσια Κατανάλωση Ρεύματος (kWh/έτos) | 99 | 144 | 220 | 288
|  |  | Θέρμανση (Μέση Ζώνη) | Φορτίο Σχεδιασμού (kW) | 2.5 | 2.6 | 4.3 | 5.0
|  |  |  | Eνεργειακή Κλάση | A++ | A++ | A++ | A+
|  |  |  | SCOP | 4.6 | 4.6 | 4.3 | 4.2
|  |  |  | Ετήσια Κατανάλωση Ρεύματος (kWh/έτos) | 761 | 791 | 1309 | 1666
|  |  | Θέρμανση (Θερμή Ζώνη) | Φορτίο Σχεδιασμού (kW) | 2.5 | 2.9 | 4.3 | 5.5
|  |  |  | Eνεργειακή Κλάση | A+++ | A+++ | A+++ | A+++
|  |  |  | SCOP | 5.6 | 6.0 | 5.4 | 5.3
|  |  |  | Ετήσια Κατανάλωση Ρεύματος (kWh/έτos) | 625 | 677 | 1118 | 1453
|  | Τάση/ Συχνότητα/Φάση (V/Hz/Ph) |  |  | 220-240/50/1 | 220-240/50/1 | 220-240/50/1 | 220-240/50/1
|  | Ρεύμα Λειτουργίας (Α) |  | Ψύξη | 2.70 (0.6-5.4) | 3.90 (0.6-5.6) | 5.73 (2.8-7.9) | 7.70 (1.8-13.9)
|  |  |  | Θέρμανση | 3.05 (0.6 -6.2) | 4.40 (0.6-6.4) | 6.52 (4.3-7.5) | 8.60 (1.3-13.5)
|  | Κατανάλωση (kW) |  | Ψύξη | 0.62 (0.13-1.20) | 0.92 (0.13-1.25) | 1.32(0.59-1.79) | 1.76 (0.42-3.20)
|  |  |  | Θέρμανση | 0.68 (0.12-1.40) | 0.99 (0.12-1.45) | 1.50 (0.94-1.70) | 1.98 (0.30-3.10)
|  | Παροχή Αέρα (Υψηλή/Μέση/Χαμηλή) (m3/h) |  |  | 530/360/280 | 560/380/290 | 685/580/400 | 1092/724/379
|  | Στάθμη Θορύβου [dB(A)] |  | Εσωτερική Μονάδα (Αθόρυβη/Χαμηλή/Μέση/Υψηλή) | 20.5/21.5/32/40 | 21/22/33/41 | 22/23/35/41 | 21/33/40/44.5
|  |  |  | Εξωτερική Μονάδα | 55 | 55 | 56 | 58.5
|  | Ηχητική Ισχύς [dB(A)] |  | Εσωτερική Μονάδα | 55 | 55 | 59 | 65
|  |  |  | Εξωτερική Μονάδα | 57 | 59 | 65 | 68
|  | Ικανότητα Αφύγρανσης |  | L/h | 1.0 | 1.2 | 1.8 | 2.7
|  |  |  | L/day | 24.0 | 28.8 | 43.2 | 64.8
|  | Τύπος Συμπιεστή |  |  | ROTARY | ROTARY | ROTARY | ROTARY
|  | Γραμμή Υγρού ¦ Γραμμή Αερίου |  |  | 1/4" ¦ 3/8'' | 1/4" ¦ 3/8'' | 1/4" ¦ 1/2'' | 3/8" ¦ 5/8"
|  | Παροχικά Καλώδια Εξωτερικής Μονάδας / Aσφάλειες Τήξηs (Noxmm²)/(A) |  |  | 3x1.5/10 | 3x1.5/10 | 3x2.5/16 | 3x2.5/16
|  | Καλώδια Εντολών (Noxmm²) |  |  | 5x1.5 | 5x1.5 | 5x1.5 | 5x2.5
|  | Διαστάσεις (MxBxY) (mm) |  | Εσωτερική Μονάδα | 850x230x295 | 850x230x295 | 1050x250x319 | 1180x280x360
|  |  |  | Εξωτερική Μονάδα | 765x303x555 | 765x303x555 | 890x342x673 | 890x342x673
|  | Καθαρό Βάρος (kg) |  | Εσωτερική/Εξωτερική | 10.2/26.4 | 10.2/26.4 | 12.3/38.8 | 20.0/45.6
|  | Ψυκτικό Υγρό/Ποσότητα (g) |  |  | R32/620g | R32/620g | R32/1.100g | R32/1.500g
|  | Εύρος Λειτουργίας Εξωτ. Θερμοκρασίας (ºC) |  | Ψύξη | -20 ~ 50 | -20 ~ 50 | -20 ~ 50 | -20 ~ 50
|  |  |  | Θέρμανση | -25 ~ 24 | -25 ~ 24 | -20 ~ 24 | -20 ~ 24
FEATURES | MAIN USP | Ενεργειακή Κλάση Α+++
| 2nd USP | Τεχνολογία Ultraviolet Τύπου C & Ιονιστής
| 3rd USP | Λειτουργία Follow Me
| 4th USP | Hotel Menu
| 5th USP | Breeze Away
| other features | Wi-Fi Standard
Λειτουργία ECO
Λειτουργία GEAR
Λειτουργία Θέρμανσης σε Χαμηλές Θερμοκρασίες (-25°C)*
Κεντρικός Έλεγχος
Remote on/off
Ροή Αέρα 4ων Κατευθύνσεων
Απόλυτα Αθόρυβη Λειτουργία
Φίλτρο Αποστείρωσης HEPA & Τριπλής Δράσης
Φίλτρο Ενεργού Άνθρακα
Χρυσή Προστασία
Θέρμανση 8°C
Δυνατότητα Αντιστάθμισης Θερμοκρασίας
Λειτουργία Έξυπνης Προθέρμανσης
Λειτουργία Turbo
Χρονοδιακόπτης 24 ωρών
1W Αναμονή
Λειτουργία Ύπνου
Λειτουργία Mute
Λειτουργία Ψύξης σε Χαμηλές Θερμοκρασίες (-20°C)
Εξωτερικός Ανεμιστήρας 5 Ταχυτήτων
Φίλτρο Σκόνης Αέρα Υψηλής Πυκνότητας
Αποθήκευση Θέσης Περσίδας
Λειτουργία Έκτακτης Ανάγκης
Αυτόματη Επανεκκίνηση
Δύο Έξοδοι Σύνδεσης Αποστράγγισης
Ανίχνευση Διαρροής Ψυκτικού Μέσου
Αυτοδιάγνωση Βλαβών
Κλείδωμα
All DC Inverter
R32 Ψυκτικό Μέσο
*αφορά τα μοντέλα 9.000btu και 12.000btu

## LEON EN
EN |  |  |  |  | MODEL NAMES
[5 empty] | LEUVI-09WFI/LEUVO-09 | LEUVI-12WFI/LEUVO-12 | LEUVI-18WFI/LEUVO-18 | LEUVI-24WFI/LEUVO-24
SPECIFICATIONS |  | Cooling Capacity (Btu/h) |  |  | 9.300 (4.500-13.000) | 12.000 (4.500-13.500) | 18.000 (6.800-20.900) | 24.000 (7.200-28.000)
|  | Cooling Capacity (kWatt) |  |  | 2.64 (1.32-3.81) | 3.52 (1.32-3.96) | 5.28 (1.99-6.13) | 7.03 (2.11-11.14)
|  | Heating Capacity (Btu/h) |  |  | 10.700 (3.000-15.000) | 13.500 (3.000-15.500) | 19.000 (4.600-23.100) | 25.000 (5.300-28.000)
|  | Heating Capacity (kWatt) |  |  | 3.14 (0.88-4.40) | 3.96 (0.88-4.54) | 5.57 (1.35-6.77) | 7.33 (1.55-8.21)
|  | Seasonal Efficiency (In accordance to EN14825) | Cooling | Pdesign (kW) | 2.7 | 3.5 | 5.3 | 7.0
|  |  |  | Energy Class | A+++ | A+++ | A+++ | A+++
|  |  |  | SEER | 9.5 | 8.5 | 8.5 | 8.5
|  |  |  | Annual Power Consumption (kWh/year) | 99 | 144 | 220 | 288
|  |  | Heating (Middle Zone) | Pdesign (kW) | 2.5 | 2.6 | 4.3 | 5.0
|  |  |  | Energy Class | A++ | A++ | A++ | A+
|  |  |  | SCOP | 4.6 | 4.6 | 4.3 | 4.2
|  |  |  | Annual Power Consumption (kWh/year) | 761 | 791 | 1309 | 1666
|  |  | Heating (Warm Zone) | Pdesign (kW) | 2.5 | 2.9 | 4.3 | 5.5
|  |  |  | Energy Class | A+++ | A+++ | A+++ | A+++
|  |  |  | SCOP | 5.6 | 6.0 | 5.4 | 5.3
|  |  |  | Annual Power Consumption (kWh/year) | 625 | 677 | 1118 | 1453
|  | Voltage/Frequency/Phase (V/Hz/Ph) |  |  | 220-240/50/1 | 220-240/50/1 | 220-240/50/1 | 220-240/50/1
|  | Current Input (A) |  | Cooling | 2.70 (0.6-5.4) | 3.90 (0.6-5.6) | 5.73 (2.8-7.9) | 7.70 (1.8-13.9)
|  |  |  | Heating | 3.05 (0.6 -6.2) | 4.40 (0.6-6.4) | 6.52 (4.3-7.5) | 8.60 (1.3-13.5)
|  | Power Input (W) |  | Cooling | 0.62 (0.13-1.20) | 0.92 (0.13-1.25) | 1.32(0.59-1.79) | 1.76 (0.42-3.20)
|  |  |  | Heating | 0.68 (0.12-1.40) | 0.99 (0.12-1.45) | 1.50 (0.94-1.70) | 1.98 (0.30-3.10)
|  | Air Flow Volume (High/Medium/Low) (m3/h) |  |  | 530/360/280 | 560/380/290 | 685/580/400 | 1092/724/379
|  | Noise Level [dB(A)] |  | Indoor unit (Silent/Low/Medium/High) | 20.5/21.5/32/40 | 21/22/33/41 | 22/23/35/41 | 21/33/40/44.5
|  |  |  | Outdoor unit | 55 | 55 | 56 | 58.5
|  | Sound Power Level [dB(A)] |  | Indoor unit | 55 | 55 | 59 | 65
|  |  |  | Outdoor unit | 57 | 59 | 65 | 68
|  | Dehumidifying Volume |  | L/h | 1.0 | 1.2 | 1.8 | 2.7
|  |  |  | L/day | 24.0 | 28.8 | 43.2 | 64.8
|  | Compressor Type |  |  | ROTARY | ROTARY | ROTARY | ROTARY
|  | Liquid line ¦ Gas line |  |  | 1/4" ¦ 3/8'' | 1/4" ¦ 3/8'' | 1/4" ¦ 1/2'' | 3/8" ¦ 5/8"
|  | Power Supply Wire Outdoor / Fuses (Noxmm²)/(A) |  |  | 3x1.5/10 | 3x1.5/10 | 3x2.5/16 | 3x2.5/16
|  | Signal Wires (Noxmm²) |  |  | 5x1.5 | 5x1.5 | 5x1.5 | 5x2.5
|  | Dimensions (WxDxH) (mm) |  | Indoor unit | 850x230x295 | 850x230x295 | 1050x250x319 | 1180x280x360
|  |  |  | Outdoor unit | 765x303x555 | 765x303x555 | 890x342x673 | 890x342x673
|  | Net Weight (kg) |  | Indoor/Outdoor | 10.2/26.4 | 10.2/26.4 | 12.3/38.8 | 20.0/45.6
|  | Refrigerant/Charge (g) |  |  | R32/620g | R32/620g | R32/1.100g | R32/1.500g
|  | Outdoor Operation Temperature Range (ºC) |  | Cooling | -20 ~ 50 | -20 ~ 50 | -20 ~ 50 | -20 ~ 50
|  |  |  | Heating | -25 ~ 24 | -25 ~ 24 | -20 ~ 24 | -20 ~ 24
FEATURES | MAIN USP
2nd USP
3rd USP
4th USP
5th USP
other features

## LEON RO
RO |  |  |  |  | MODEL NAMES
[5 empty] | LEUVI-09WFI/LEUVO-09 | LEUVI-12WFI/LEUVO-12 | LEUVI-18WFI/LEUVO-18 | LEUVI-24WFI/LEUVO-24
SPECIFICATIONS |  | Capacitate Răcire (Btu/h) |  |  | 9.300 (4.500-13.000) | 12.000 (4.500-13.500) | 18.000 (6.800-20.900) | 24.000 (7.200-28.000)
|  | Capacitate Răcire (kWatt) |  |  | 2.64 (1.32-3.81) | 3.52 (1.32-3.96) | 5.28 (1.99-6.13) | 7.03 (2.11-11.14)
|  | Capacitate Încălzire (Btu/h) |  |  | 10.700 (3.000-15.000) | 13.500 (3.000-15.500) | 19.000 (4.600-23.100) | 25.000 (5.300-28.000)
|  | Capacitate Încălzire (kWatt) |  |  | 3.14 (0.88-4.40) | 3.96 (0.88-4.54) | 5.57 (1.35-6.77) | 7.33 (1.55-8.21)
|  | Eficiență Sezonieră (în conformitate cu EN14825) | Răcire | Pdesign (kW) | 2.7 | 3.5 | 5.3 | 7.0
|  |  |  | Clasă Energetică | A+++ | A+++ | A+++ | A+++
|  |  |  | SEER | 9.5 | 8.5 | 8.5 | 8.5
|  |  |  | Consum energetic anual (kW/an) | 99 | 144 | 220 | 288
|  |  | Încălzire (Zona Medie) | Pdesign (kW) | 2.5 | 2.6 | 4.3 | 5.0
|  |  |  | Clasă Energetică | A++ | A++ | A++ | A+
|  |  |  | SCOP | 4.6 | 4.6 | 4.3 | 4.2
|  |  |  | Consum energetic anual (kW/an) | 761 | 791 | 1309 | 1666
|  |  | Încălzire (Zona Caldă) | Pdesign (kW) | 2.5 | 2.9 | 4.3 | 5.5
|  |  |  | Clasă Energetică | A+++ | A+++ | A+++ | A+++
|  |  |  | SCOP | 5.6 | 6.0 | 5.4 | 5.3
|  |  |  | Consum energetic anual (kW/an) | 625 | 677 | 1118 | 1453
|  | Voltaj/Frecvență/Fază (V/Hz/Ph) |  |  | 220-240/50/1 | 220-240/50/1 | 220-240/50/1 | 220-240/50/1
|  | Intensitate curent (A) |  | Răcire | 2.70 (0.6-5.4) | 3.90 (0.6-5.6) | 5.73 (2.8-7.9) | 7.70 (1.8-13.9)
|  |  |  | Încălzire | 3.05 (0.6 -6.2) | 4.40 (0.6-6.4) | 6.52 (4.3-7.5) | 8.60 (1.3-13.5)
|  | Consum energetic (W) |  | Răcire | 0.62 (0.13-1.20) | 0.92 (0.13-1.25) | 1.32(0.59-1.79) | 1.76 (0.42-3.20)
|  |  |  | Încălzire | 0.68 (0.12-1.40) | 0.99 (0.12-1.45) | 1.50 (0.94-1.70) | 1.98 (0.30-3.10)
|  | Debit de aer (Turbo/Mare/Medie/Mică) (m3/h) |  |  | 530/360/280 | 560/380/290 | 685/580/400 | 1092/724/379
|  | Nivel de zgomot [dB(A)] |  | Unitate Interioară (Mut/Mi/Me/Ma) | 20.5/21.5/32/40 | 21/22/33/41 | 22/23/35/41 | 21/33/40/44.5
|  |  |  | Unitate exterioară | 55 | 55 | 56 | 58.5
|  | Nivel sunet [dB(A)] |  | Unitate Interioară | 55 | 55 | 59 | 65
|  |  |  | Unitate exterioară | 57 | 59 | 65 | 68
|  | Volum dezumidificare |  | L/h | 1.0 | 1.2 | 1.8 | 2.7
|  |  |  | L/day | 24.0 | 28.8 | 43.2 | 64.8
|  | Tip compresor |  |  | ROTARY | ROTARY | ROTARY | ROTARY
|  | Traseu lichid / Traseu gaz |  |  | 1/4" ¦ 3/8'' | 1/4" ¦ 3/8'' | 1/4" ¦ 1/2'' | 3/8" ¦ 5/8"
|  | Cablu de alimentare Exterioară / Siguranțe (Noxmm²)/(A) |  |  | 3x1.5/10 | 3x1.5/10 | 3x2.5/16 | 3x2.5/16
|  | Cablu comunicare (Noxmm²) |  |  | 5x1.5 | 5x1.5 | 5x1.5 | 5x2.5
|  | Dimensiuni (LxAxÎ) (mm) |  | Unitate interioară | 850x230x295 | 850x230x295 | 1050x250x319 | 1180x280x360
|  |  |  | Unitate exterioară | 765x303x555 | 765x303x555 | 890x342x673 | 890x342x673
|  | Greutate netă (kg) |  | Interioară/Exterioară | 10.2/26.4 | 10.2/26.4 | 12.3/38.8 | 20.0/45.6
|  | Agent frigorific/Incarcare (g) |  |  | R32/620g | R32/620g | R32/1.100g | R32/1.500g
|  | Interval temperaturi funcționare (ºC) |  | Răcire | -20 ~ 50 | -20 ~ 50 | -20 ~ 50 | -20 ~ 50
|  |  |  | Încălzire | -25 ~ 24 | -25 ~ 24 | -20 ~ 24 | -20 ~ 24
FEATURES | MAIN USP
2nd USP
3rd USP
4th USP
5th USP
other features

## Sheet1
Model names | Ψυκτική Απόδοση (Btu/h) | Θερμική Απόδοση (Btu/h) | Ενεργειακή Κλάση
|  |  | Ψύξη | Θέρμανση Μέση Ζώνη/ Θερμή Ζώνη
LEUVI-09WFI/LEUVO-09 | 9.300 (4.500-13.000) | 10.700 (3.000-15.000) | Α+++ | Α++/Α+++
LEUVI-12WFI/LEUVO-12 | 12.000 (4.500-13.500) | 13.500 (3.000-15.500) | Α+++ | Α++/Α+++
LEUVI-18WFI/LEUVO-18 | 18.000 (12.800-20.900) | 19.000 (8.800-23.100) | Α+++ | Α+/Α+++
LEUVI-24WFI/LEUVO-24 | 24.000 (7.200-28.000) | 25.000 (5.300-28.000) | Α+++ | Α+/Α+++