## Sheet1
ΜΟΝΤΕΛΟ | L2VI-12/L2VO-12
Ψυκτική Απόδοση (Btu/h) | 10.918 (2.047-12.965)
Θερµική Απόδοση (Btu/h) | 11.601 (2.047-12.966)
Εποχιακή Απόδοση (Σύµφωνα µε ΕΝ14825)
Φορτίο Σχεδιασµού στην Ψύξη (kW) | 3.20
Ενεργειακή Κλάση στην Ψύξη | A++
SEER (Ψύξη) | 6.10
Φορτίο Σχεδιασµού στην Θέρμανση (Θερµή Ζώνη-Ελλάδα)(kW) | 3.20
Ενεργειακή Κλάση στην Θέρμανση (Θερµή Ζώνη-Ελλάδα) | A+++
SCOP (Θέρμανση - Θερµή Ζώνη-Ελλάδα) | 5.10
Φορτίο Σχεδιασµού στην Θέρμανση (Μέση Ζώνη-Κεντρική Ευρώπη)(kW) | 3.20
Ενεργειακή Κλάση στην Θέρμανση (Μέση Ζώνη-Κεντρική Ευρώπη) | A+
SCOP (Θέρμανση - Μέση Ζώνη-Κεντρική Ευρώπη) | 4.00
Τάση / Συχνότητα / Φάση (V/Hz/Ph) | 220-240/50/1
Ρεύµα Λειτουργίας (Ψύξη) (A) | 4.50
Ρεύµα Λειτουργίας (Θέρμανση) (A) | 4.4
Κατανάλωση (Ψύξη) (W) | 997 (120-1.400)
Κατανάλωση (Θέρμανση) (W) | 942 (120-1.500)
Παροχή Αέρα (Υψηλή/Μεσαία/Χαμηλή) (m3/h) | 560/480/410/290
Στάθµη Θορύβου Εσ. Μον. (Χαμηλή/Μεσαία/Υψηλή) (dB(A)) | 29/35/37/42
Στάθµη Θορύβου Εξωτ. Μον. (dB(A)) | 52
Ηχητική Ισχύς Εσ. Μον. (dB(A)) | 40/46/50/55
Ηχητική Ισχύς Εξωτ. Μον. (dB(A)) | 61
Τύπος Συµπιεστή | Swing
Γραµµή Υγρού / Γραµµή Αερίου | 1/4" / 3/8"
Διαστάσεις ΠxΒxΥ (mm) Εσωτ. Μον. | 790x200x275
Διαστάσεις ΠxΒxΥ (mm) Εξωτ. Μον. | 842x320x596
Καθαρό Βάρος Εσωτερική / Εξωτερική (kg) | 9/31
Ψυκτικό Υγρό | R410A /850g
Εύρος Λειτουργίας Εξωτερικής Θερµοκρασίας (oC)
Ψύξη | -15~48
Θέρµανση | -15~24