## Sheet1
ΜΟΝΤΕΛΟ | L2VI-18/L2VO-18
Ψυκτική Απόδοση (Btu/h) | 17.504 (4.299-22.519)
Θερµική Απόδοση (Btu/h) | 17.998 (3.821-23.202)
Εποχιακή Απόδοση (Σύµφωνα µε ΕΝ14825)
Φορτίο Σχεδιασµού στην Ψύξη (kW) | 5.10
Ενεργειακή Κλάση στην Ψύξη | A++
SEER (Ψύξη) | 6.10
Φορτίο Σχεδιασµού στην Θέρμανση (Θερµή Ζώνη-Ελλάδα)(kW) | 5.30
Ενεργειακή Κλάση στην Θέρμανση (Θερµή Ζώνη-Ελλάδα) | A+++
SCOP (Θέρμανση - Θερµή Ζώνη-Ελλάδα) | 5.4
Φορτίο Σχεδιασµού στην Θέρμανση (Μέση Ζώνη-Κεντρική Ευρώπη)(kW) | 4.10
Ενεργειακή Κλάση στην Θέρμανση (Μέση Ζώνη-Κεντρική Ευρώπη) | A+
SCOP (Θέρμανση - Μέση Ζώνη-Κεντρική Ευρώπη) | 4.00
Τάση / Συχνότητα / Φάση (V/Hz/Ph) | 220-240/50/1
Ρεύµα Λειτουργίας (Ψύξη) (A) | 7.0
Ρεύµα Λειτουργίας (Θέρμανση) (A) | 6.3
Κατανάλωση (Ψύξη) (W) | 1.580 (380-2.450)
Κατανάλωση (Θέρμανση) (W) | 1.410 (350-2.600)
Παροχή Αέρα (Υψηλή/Μεσαία/Χαμηλή) (m3/h) | 800/720/610/520
Στάθµη Θορύβου Εσ. Μον. (Χαμηλή/Μεσαία/Υψηλή) (dB(A)) | 36/39/42/46
Στάθµη Θορύβου Εξωτ. Μον. (dB(A)) | 56
Ηχητική Ισχύς Εσ. Μον. (dB(A)) | 48/51/54/58
Ηχητική Ισχύς Εξωτ. Μον. (dB(A)) | 63
Τύπος Συµπιεστή | Rotary
Γραµµή Υγρού / Γραµµή Αερίου | 1/4" / 1/2"
Διαστάσεις ΠxΒxΥ (mm) Εσωτ. Μον. | 970x224x300
Διαστάσεις ΠxΒxΥ (mm) Εξωτ. Μον. | 955x396x700
Καθαρό Βάρος Εσωτερική / Εξωτερική (kg) | 13.5 / 45
Ψυκτικό Υγρό | R410A /1.300g
Εύρος Λειτουργίας Εξωτερικής Θερµοκρασίας (oC)
Ψύξη | -15~43
Θέρµανση | -15~24