## Sheet1
ΜΟΝΤΕΛΟ | L2VI-09/L2VO-09
Ψυκτική Απόδοση (Btu/h) | 8.530 (2.047-9.554)
Θερµική Απόδοση (Btu/h) | 9.554 (2.047-10.918)
Εποχιακή Απόδοση (Σύµφωνα µε ΕΝ14825)
Φορτίο Σχεδιασµού στην Ψύξη (kW) | 2.50
Ενεργειακή Κλάση στην Ψύξη | A++
SEER (Ψύξη) | 6.10
Φορτίο Σχεδιασµού στην Θέρμανση (Θερµή Ζώνη-Ελλάδα)(kW) | 2.50
Ενεργειακή Κλάση στην Θέρμανση (Θερµή Ζώνη-Ελλάδα) | A+++
SCOP (Θέρμανση - Θερµή Ζώνη-Ελλάδα) | 5.10
Φορτίο Σχεδιασµού στην Θέρμανση (Μέση Ζώνη-Κεντρική Ευρώπη)(kW) | 2.50
Ενεργειακή Κλάση στην Θέρμανση (Μέση Ζώνη-Κεντρική Ευρώπη) | A+
SCOP (Θέρμανση - Μέση Ζώνη-Κεντρική Ευρώπη) | 4.00
Τάση / Συχνότητα / Φάση (V/Hz/Ph) | 220-240/50/1
Ρεύµα Λειτουργίας (Ψύξη) (A) | 3.60
Ρεύµα Λειτουργίας (Θέρμανση) (A) | 3.50
Κατανάλωση (Ψύξη) (W) | 780 (120-1.300)
Κατανάλωση (Θέρμανση) (W) | 775 (120-1.400)
Παροχή Αέρα (Υψηλή/Μεσαία/Χαμηλή) (m3/h) | 480/370/320/210
Στάθµη Θορύβου Εσ. Μον. (Χαμηλή/Μεσαία/Υψηλή) (dB(A)) | 29/34/36/40
Στάθµη Θορύβου Εξωτ. Μον. (dB(A)) | 51
Ηχητική Ισχύς Εσ. Μον. (dB(A)) | 39/44/47/50
Ηχητική Ισχύς Εξωτ. Μον. (dB(A)) | 60
Τύπος Συµπιεστή | Rotary
Γραµµή Υγρού / Γραµµή Αερίου | 1/4" / 3/8"
Διαστάσεις ΠxΒxΥ (mm) Εσωτ. Μον. | 790x200x275
Διαστάσεις ΠxΒxΥ (mm) Εξωτ. Μον. | 776x320x540
Καθαρό Βάρος Εσωτερική / Εξωτερική (kg) | 9 / 26.5
Ψυκτικό Υγρό | R410A /700g
Εύρος Λειτουργίας Εξωτερικής Θερµοκρασίας (oC)
Ψύξη | -15~48
Θέρµανση | -15~24