## Sheet1
ΜΟΝΤΕΛΟ | L3VI-16 ION / L3VO-16
Ψυκτική Απόδοση (Btu/h) | 15.695 (2.218 - 17.742)
Ψυκτική Απόδοση (kWh) | 4.60 (0.65-5.20)
Θερµική Απόδοση (Btu/h) | 17.060 (2.388 - 17.998)
Θερµική Απόδοση (kWh) | 5.00 (0.70-5.30)
Εποχιακή Απόδοση (Σύµφωνα µε ΕΝ14825)
Φορτίο Σχεδιασµού στην Ψύξη (kW) | 4.60
Ενεργειακή Κλάση στην Ψύξη | A++
SEER (Ψύξη) | 6.10
Φορτίο Σχεδιασµού στην Θέρμανση (Θερµή Ζώνη-Ελλάδα)(kW) | 3.30
Ενεργειακή Κλάση στην Θέρμανση (Θερµή Ζώνη-Ελλάδα) | A+++
SCOP (Θέρμανση - Θερµή Ζώνη-Ελλάδα) | 5.10
Φορτίο Σχεδιασµού στην Θέρμανση (Μέση Ζώνη-Κεντρική Ευρώπη)(kW) | 3.30
Ενεργειακή Κλάση στην Θέρμανση (Μέση Ζώνη-Κεντρική Ευρώπη) | A+
SCOP (Θέρμανση - Μέση Ζώνη-Κεντρική Ευρώπη) | 4.00
Τάση/Συχνότητα/Φάση (V/Hz/Ph) | 220-240/50/1
Ρεύµα Λειτουργίας Ψύξη (A) | 6.34
Ρεύµα Λειτουργίας Θέρµανση (A) | 6.12
Κατανάλωση Ψύξη (W) | 150-1.860
Κατανάλωση Ψύξη Θέρµανση (W) | 160-1.680
Παροχή Αέρα (m³/h) | 850/720/610/520
Στάθµη Θορύβου Εσωτ. Μον. (Χ./Μ./Υ.) (dB(A)) | 33/37/41/47
Στάθµη Θορύβου Εξωτ. Μον. (dB(A)) | 54
Ηχητική Ισχύς Εσωτ. Μον. (dB(A)) | 58
Ηχητική Ισχύς Εξωτ. Μον. (dB(A)) | 63
Τύπος Συµπιεστή | Swing
Γραµµή Υγρού | 1/4”
Γραµµή Αερίου | 3/8”
Παροχικά Καλώδια Εξωτ. Μονάδας (Νοxmm²) | xxxxxxxxxxxxxxxxxxxxxx
Ασφάλειες Τήξης (Α) | xxxxxxxxxxxxxxxxxxxxxx
Καλώδια Εντολών (Νοxmm²) | xxxxxxxxxxxxxxxxxxxxxx
Διαστάσεις ΠxΒxΥ Εσωτ. Μον. (mm) | 970x224x300
Διαστάσεις ΠxΒxΥ Εξωτ. Μον. (mm) | 842x320x596
Καθαρό Βάρος Εσωτ. Μον. (kg) | 13.5
Καθαρό Βάρος Εξωτ. Μον. (kg) | 33.5
Ψυκτικό Υγρό | R410A / 1.200g
Εύρος Λειτουργίας Εξωτ. Θερµοκρασίας Ψύξη (°C) | -15°C ~ 48°C
Εύρος Λειτουργίας Εξωτ. Θερµοκρασίας Θέρµανση (°C) | -22°C ~ 24°C