## Sheet1
ΜΟΝΤΕΛΟ | L3VI-18 ION / L3VO-18
Ψυκτική Απόδοση (Btu/h) | 17.504 (4.299-22.519)
Ψυκτική Απόδοση (kWh) | 5.13 (1.26 -6.60)
Θερµική Απόδοση (Btu/h) | 17.998 (3.821-23.202)
Θερµική Απόδοση (kWh) | 5.28 (1.12 - 6.80)
Εποχιακή Απόδοση (Σύµφωνα µε ΕΝ14825)
Φορτίο Σχεδιασµού στην Ψύξη (kW) | 5.10
Ενεργειακή Κλάση στην Ψύξη | A++
SEER (Ψύξη) | 6.10
Φορτίο Σχεδιασµού στην Θέρμανση (Θερµή Ζώνη-Ελλάδα)(kW) | 5.30
Ενεργειακή Κλάση στην Θέρμανση (Θερµή Ζώνη-Ελλάδα) | A+++
SCOP (Θέρμανση - Θερµή Ζώνη-Ελλάδα) | 5.4
Φορτίο Σχεδιασµού στην Θέρμανση (Μέση Ζώνη-Κεντρική Ευρώπη)(kW) | 4.10
Ενεργειακή Κλάση στην Θέρμανση (Μέση Ζώνη-Κεντρική Ευρώπη) | A+
SCOP (Θέρμανση - Μέση Ζώνη-Κεντρική Ευρώπη) | 4.00
Τάση/Συχνότητα/Φάση (V/Hz/Ph) | 220-240/50/1
Ρεύµα Λειτουργίας Ψύξη (A) | 7.0
Ρεύµα Λειτουργίας Θέρµανση (A) | 6.3
Κατανάλωση Ψύξη (W) | 380-2.450
Κατανάλωση Ψύξη Θέρµανση (W) | 350-2.600
Παροχή Αέρα (m³/h) | 800/720/610/520
Στάθµη Θορύβου Εσωτ. Μον. (Χ./Μ./Υ.) (dB(A)) | 36/39/42/46
Στάθµη Θορύβου Εξωτ. Μον. (dB(A)) | 56
Ηχητική Ισχύς Εσωτ. Μον. (dB(A)) | 58
Ηχητική Ισχύς Εξωτ. Μον. (dB(A)) | 63
Τύπος Συµπιεστή | Rotary
Γραµµή Υγρού | 1/4”
Γραµµή Αερίου | 1/2”
Παροχικά Καλώδια Εξωτ. Μονάδας (Νοxmm²) | 3x2.5
Ασφάλειες Τήξης (Α) | 16
Καλώδια Εντολών (Νοxmm²) | 4x1.5
Διαστάσεις ΠxΒxΥ Εσωτ. Μον. (mm) | 970x224x300
Διαστάσεις ΠxΒxΥ Εξωτ. Μον. (mm) | 955x396x700
Καθαρό Βάρος Εσωτ. Μον. (kg) | 13.5
Καθαρό Βάρος Εξωτ. Μον. (kg) | 45.0
Ψυκτικό Υγρό | R410A / 1.300g
Εύρος Λειτουργίας Εξωτ. Θερµοκρασίας Ψύξη (°C) | -15°C ~ 43°C
Εύρος Λειτουργίας Εξωτ. Θερµοκρασίας Θέρµανση (°C) | -15°C ~ 24°C