## Sheet1
ΜΟΝΤΕΛΟ | L3VI-24 ION / L3VO-24
Ψυκτική Απόδοση (Btu/h) | 22.860 (6.824-27.978)
Ψυκτική Απόδοση (kWh) | 6.700 (2.000-8200)
Θερµική Απόδοση (Btu/h) | 24.737 (6.824-29.002)
Θερµική Απόδοση (kWh) | 7.250 (2.000-8500)
Εποχιακή Απόδοση (Σύµφωνα µε ΕΝ14825)
Φορτίο Σχεδιασµού στην Ψύξη (kW) | 6.70
Ενεργειακή Κλάση στην Ψύξη | A++
SEER (Ψύξη) | 6.30
Φορτίο Σχεδιασµού στην Θέρμανση (Θερµή Ζώνη-Ελλάδα)(kW) | 7.10
Ενεργειακή Κλάση στην Θέρμανση (Θερµή Ζώνη-Ελλάδα) | A+++
SCOP (Θέρμανση - Θερµή Ζώνη-Ελλάδα) | 5.1
Φορτίο Σχεδιασµού στην Θέρμανση (Μέση Ζώνη-Κεντρική Ευρώπη)(kW) | 6.40
Ενεργειακή Κλάση στην Θέρμανση (Μέση Ζώνη-Κεντρική Ευρώπη) | A+
SCOP (Θέρμανση - Μέση Ζώνη-Κεντρική Ευρώπη) | 4.00
Τάση/Συχνότητα/Φάση (V/Hz/Ph) | 220-240/50/1
Ρεύµα Λειτουργίας Ψύξη (A) | 8.32
Ρεύµα Λειτουργίας Θέρµανση (A) | 8.63
Κατανάλωση Ψύξη (W) | 400-3.700
Κατανάλωση Ψύξη Θέρµανση (W) | 450-3.800
Παροχή Αέρα (m³/h) | 1.150/1.050/950/850
Στάθµη Θορύβου Εσωτ. Μον. (Χ./Μ./Υ.) (dB(A)) | 39/42/45/48
Στάθµη Θορύβου Εξωτ. Μον. (dB(A)) | 60
Ηχητική Ισχύς Εσωτ. Μον. (dB(A)) | 64
Ηχητική Ισχύς Εξωτ. Μον. (dB(A)) | 68
Τύπος Συµπιεστή | Rotary
Γραµµή Υγρού | 1/4”
Γραµµή Αερίου | 5/8”
Παροχικά Καλώδια Εξωτ. Μονάδας (Νοxmm²) | 3x2.5
Ασφάλειες Τήξης (Α) | 16
Καλώδια Εντολών (Νοxmm²) | 4x1.5
Διαστάσεις ΠxΒxΥ Εσωτ. Μον. (mm) | 1.078x246x325
Διαστάσεις ΠxΒxΥ Εξωτ. Μον. (mm) | 955x396x700
Καθαρό Βάρος Εσωτ. Μον. (kg) | 17.0
Καθαρό Βάρος Εξωτ. Μον. (kg) | 53.0
Ψυκτικό Υγρό | R410A / 1.900g
Εύρος Λειτουργίας Εξωτ. Θερµοκρασίας Ψύξη (°C) | -15°C ~ 43°C
Εύρος Λειτουργίας Εξωτ. Θερµοκρασίας Θέρµανση (°C) | -15°C ~ 24°C