## Sheet1
ΜΟΝΤΕΛΟ | L3VI-09 ION / L3VO-09
Ψυκτική Απόδοση (Btu/h) | 8.530 (2.047-9.554)
Ψυκτική Απόδοση (kWh) | 2.50 (0.600-2.80)
Θερµική Απόδοση (Btu/h) | 9.554 (2.047-10.918)
Θερµική Απόδοση (kWh) | 2.80 (0.600-3.20)
Εποχιακή Απόδοση (Σύµφωνα µε ΕΝ14825)
Φορτίο Σχεδιασµού στην Ψύξη (kW) | 2.50
Ενεργειακή Κλάση στην Ψύξη | A++
SEER (Ψύξη) | 6.10
Φορτίο Σχεδιασµού στην Θέρμανση (Θερµή Ζώνη-Ελλάδα)(kW) | 2.50
Ενεργειακή Κλάση στην Θέρμανση (Θερµή Ζώνη-Ελλάδα) | A+++
SCOP (Θέρμανση - Θερµή Ζώνη-Ελλάδα) | 5.10
Φορτίο Σχεδιασµού στην Θέρμανση (Μέση Ζώνη-Κεντική Ευρώπη)(kW) | 2.50
Ενεργειακή Κλάση στην Θέρμανση (Μέση Ζώνη-Κεντρική Ευρώπη) | A+
SCOP (Θέρμανση - Μέση Ζώνη-Κεντρική Ευρώπη) | 4.00
Τάση/Συχνότητα/Φάση (V/Hz/Ph) | 220-240/50/1
Ρεύµα Λειτουργίας Ψύξη (A) | 3.60
Ρεύµα Λειτουργίας Θέρµανση (A) | 3.50
Κατανάλωση Ψύξη (W) | 120-1.300
Κατανάλωση Ψύξη Θέρµανση (W) | 120-1.400
Παροχή Αέρα (m³/h) | 480/370/320/210
Στάθµη Θορύβου Εσωτ. Μον. (Χ./Μ./Υ.) (dB(A)) | 29/34/36/40
Στάθµη Θορύβου Εξωτ. Μον. (dB(A)) | 51
Ηχητική Ισχύς Εσωτ. Μον. (dB(A)) | 50
Ηχητική Ισχύς Εξωτ. Μον. (dB(A)) | 60
Τύπος Συµπιεστή | Rotary
Γραµµή Υγρού | 1/4”
Γραµµή Αερίου | 3/8”
Παροχικά Καλώδια Εξωτ. Μονάδας (Νοxmm²) | 3x1.5
Ασφάλειες Τήξης (Α) | 10
Καλώδια Εντολών (Νοxmm²) | 4x1.5
Διαστάσεις ΠxΒxΥ Εσωτ. Μον. (mm) | 790x200x275
Διαστάσεις ΠxΒxΥ Εξωτ. Μον. (mm) | 776x320x540
Καθαρό Βάρος Εσωτ. Μον. (kg) | 9.0
Καθαρό Βάρος Εξωτ. Μον. (kg) | 26.5
Ψυκτικό Υγρό | R410A / 700g
Εύρος Λειτουργίας Εξωτ. Θερµοκρασίας Ψύξη (°C) | -15°C ~ 48°C
Εύρος Λειτουργίας Εξωτ. Θερµοκρασίας Θέρµανση (°C) | -15°C ~ 24°C