## Sheet1
ΜΟΝΤΕΛΟ | M2MVI-18/M2MVO-18
Ψυκτική Απόδοση (Btu/h) | 17500
Εύρος Ψυκτικής Απόδοσης (Btu/h) | 6.500-20.120
Θερμική Απόδοση (Btu/h) | 18000
Εύρος Θερμικής Απόδοσης (Btu/h) | 4.350-21.240
Εποχιακή Απόδοση (Σύμφωνα με ΕΝ14825)
Ψύξη
Φορτίο Σχεδιασμού (kW) | 5.1
Ενεργειακή Κλάση | A++
SEER | 6.1
Ετήσια Κατανάλωση (kWh/έτος) | 293
Θέρμανση (Θερμή Ζώνη - Ελλάδα)
Φορτίο Σχεδιασμού (kW) | 5.2
Ενεργειακή Κλάση | A+++
SCOP | 5.1
Ετήσια Κατανάλωση (kWh/έτος) | 1428
Θέρμανση (Μέση Ζώνη - Κεντρική Ευρώπη)
Φορτίο Σχεδιασμού (kW) | 4.8
Ενεργειακή Κλάση | A
SCOP | 3.8
Ετήσια Κατανάλωση (kWh/έτος) | 1768
Τάση/Συχνότητα/Φάση (V/Hz/Ph) | 230/50/1
Ρεύμα Λειτουργίας Ψύξη (A) | 0.68-9.87
Ρεύμα Λειτουργίας Θέρμανση (A) | 0.83-9.65
Κατανάλωση Ψύξη (W) | 157-2.270
Κατανάλωση Θέρμανση (W) | 191-2.220
Παροχή Αέρα Χαμηλή / Υψηλή (m3/h) | 750/550/480
Στάθμη θορύβου Εσωτ. Μονάδα dB(A) | 44/32
Στάθμη θορύβου Εξωτ. Μονάδα dB(A) | 59
Ηχητική ισχύς Εσωτερική / Εξωτερική Μονάδα dB(A) | 56/65
Διαστάσεις Εσωτερική μονάδα ΠxΒxY (mm) | 940x205x275
Διαστάσεις Εξωτερική μονάδα ΠxΒxY (mm) | 760x285x590
Καθαρό Βάρος Εσωτερική / Εξωτερική (kg) | 9/34.5
Τύπος Συμπιεστή | ROTARY
Γραμμή Υγρού / Γραμμή Αερίου | 1/4" / 1/2"
Ψυκτικό Υγρό | R410A/1.250g
Εύρος Λειτουργίας Εξωτερικής Θερμοκρασίας Ψύξη (C) | -15~50
Εύρος Λειτουργίας Εξωτερικής Θερμοκρασίας Θέρμανση (C) | -15~30