## INV_NEMESIS_PRO_GR
GR |  |  |  |  | N2VI32-09WiFi/ N2VO32-09 | N2VI32-12WiFi/ N2VO32-12 | N2VI32-18WiFi/ N2VO32-18 | N2VI32-24WiFi/ N2VO32-24
SPECIFICATIONS |  | Ψυκτική Απόδοση (Btu/h) |  |  | 9.212 (3.071-12.966) | 12.000 (3.400-13.000) | 18.084 (4.299-22.519) | 24.000 (3.700-30.900)
|  | Ψυκτική Απόδοση (kWatt) |  |  | 2.69 (0.90-3.80) | 3.51 (0.99-3.81) | 5.30 (1.25-6.60) | 7.03 (1.08-9.05)
|  | Θερμική Απόδοση (Btu/h) |  |  | 10.000 (2.388-15.013) | 13.000 (4.100-15.010) | 19.005 (3.821-23.202) | 24.500 (5.800-36.400)
|  | Θερμική Απόδοση (kWatt) |  |  | 2.93 (0.69-4.40) | 3.81 (1.20-4.40) | 5.57 (1.11-6.80) | 7.18 (1.69-10.67)
|  | Εποχιακή Απόδοση (Σύμφωνα με ΕΝ14825) | Ψύξη | Φορτίο Σχεδιασμού (kW) | 2.7 | 3.5 | 5.3 | 7.0
|  |  |  | Eνεργειακή Κλάση | Α+++ | Α+++ | Α++ | Α++
|  |  |  | SEER | 8.5 | 8.5 | 7.6 | 7.0
|  |  |  | Ετήσια Κατανάλωση Ρεύματος (kWh/έτos) | 111 | 144 | 244 | 350
|  |  | Θέρμανση (Μέση Ζώνη) | Φορτίο Σχεδιασμού (kW) | 2.8 | 3.2 | 4.5 | 6.4
|  |  |  | Eνεργειακή Κλάση | Α++ | Α+ | Α+ | Α+
|  |  |  | SCOP | 4.6 | 4.4 | 4.1 | 4.0
|  |  |  | Ετήσια Κατανάλωση Ρεύματος (kWh/έτos) | 852 | 1018 | 1537 | 2240
|  |  | Θέρμανση (Θερμή Ζώνη) | Φορτίο Σχεδιασμού (kW) | 3.2 | 3.2 | 4.6 | 7.1
|  |  |  | Eνεργειακή Κλάση | Α+++ | Α+++ | Α+++ | Α+++
|  |  |  | SCOP | 5.4 | 5.1 | 5.2 | 5.2
|  |  |  | Ετήσια Κατανάλωση Ρεύματος (kWh/έτos) | 830 | 878 | 1238 | 1912
|  | Τάση/ Συχνότητα/Φάση (V/Hz/Ph) |  |  | 220-240/50/1 | 220-240/50/1 | 220-240/50/1 | 220-240/50/1
|  | Ρεύμα Λειτουργίας (Α) |  | Ψύξη | 2.6 (0.7-6.4) | 4.0 (0.8-7.0) | 6.9 (0.9-10.9) | 9.15 (1.8-16.4)
|  |  |  | Θέρμανση | 2.9 (1.2-7.5) | 4.5 (1.3-7.7) | 6.3 (1.5-11.5) | 8.44 (2.0-16.9)
|  | Κατανάλωση (W) |  | Ψύξη | 585 (100-1.400) | 950 (100-1.400) | 1.550 (380-2.450) | 2.000 (400-3.700)
|  |  |  | Θέρμανση | 650 (170-1.650) | 975 (200-1.650) | 1.428 (350-2.600) | 1.845 (450-3.800)
|  | Παροχή Αέρα (Υψηλή/Μέση/Χαμηλή/Ελάχιστη) (m3/h) |  |  | 660/540/450/390 | 680/540/450/390 | 850/750/610/520 | 1.250/1.000/900/750
|  | Στάθμη Θορύβου [dB(A)] |  | Εσωτερική Μονάδα (Αθόρυβη/Χαμηλή/Μέση/Υψηλή) | 24/33/37/41 | 25/34/37/43 | 34/39/43/49 | 36/40/44/49
|  |  |  | Εξωτερική Μονάδα | 52 | 53 | 57 | 60
|  | Ηχητική Ισχύς [dB(A)] |  | Εσωτερική Μονάδα | 56 | 58 | 58 | 65
|  |  |  | Εξωτερική Μονάδα | 60 | 62 | 65 | 70
|  | Ικανότητα Αφύγρανσης |  | L/h | 0.8 | 1.4 | 1.8 | 2.4
|  |  |  | L/day | 19.2 | 33.6 | 43.2 | 57.6
|  | Τύπος Συμπιεστή |  |  | ROTARY | ROTARY | ROTARY | ROTARY
|  | Γραμμή Υγρού ¦ Γραμμή Αερίου |  |  | 1/4” ¦ 3/8" | 1/4" ¦ 3/8" | 1/4” ¦ 1/2" | 1/4" ¦ 5/8"
|  | Παροχικά Καλώδια Εξωτερικής Μονάδας / Aσφάλειες Τήξηs (Noxmm2)/(A) |  |  | 3x1.5/10 | 3x1.5/10 | 3x2.5/16 | 3x2.5/16
|  | Καλώδια Εντολών (Noxmm2) |  |  | 4x1.5 | 4x1.5 | 4x1.5 | 4x1.5
|  | Διαστάσεις (MxBxY) (mm) |  | Εσωτερική Μονάδα | 865x210x290 | 865x210x290 | 996x225x301 | 1.101x249x327
|  |  |  | Εξωτερική Μονάδα | 848x320x596 | 848x320x596 | 955x396x700 | 955x396x700
|  | Καθαρό Βάρος (kg) |  | Εσωτερική / Εξωτερική | 10.5/33.5 | 11.0/33.5 | 13.5/45.0 | 16.5/53.0
|  | Ψυκτικό Υγρό/Ποσότητα (g) |  |  | R32/700 | R32/750 | R32/1.000 | R32/1.700
|  | Εύρος Λειτουργίας Εξωτ. Θερμοκρασίας (ºC) |  | Ψύξη | -15~43 | -15~43 | -15~43 | -15~43
|  |  |  | Θέρμανση | -22~24 | -22~24 | -22~24 | -22~24
FEATURES | MAIN USP | Εύρος Απόδοσης
| 2nd USP | Ιονιστής Plasma
| 3rd USP | Λειτουργία X-Blow Fan
| 4th USP | Ηλεκτροστατικό & Φωτοκαταλυτικό Φίλτρο
| 5th USP | Wi-Fi Standard
| other features | Ενεργειακή Κλάση Α+++
Λειτουργία ECO
Απόλυτα Αθόρυβη Λειτουργία
Λειτουργία Follow Me
Άριστη Απόδοση Θέρμανσης στους -22°C
Λειτουργία Ψύξης σε χαμηλές Θερμοκρασίες
Ροή Αέρα 4ων Κατευθύνσεων
Λειτουργία Turbo
Λειτουργία Ύπνου
Λειτουργία Έξυπνης προθέρμανσης
Χρονοδιακόπτης 24 ωρών
Αυτόματη Κίνηση Περσίδων
All DC Inverter
Φίλτρο Σκόνης Αέρα Υψηλής Πυκνότητας
Αυτοδιάγνωση Βλαβών
Λειτουργία Έκτακτης Ανάγκης
Ανίχνευση Διαρροής Ψυκτικού Μέσου
Αυτόματη Επανεκκίνηση
Δύο Έξοδοι Σύνδεσης Αποστράγγισης
All DC Inverter
R32 Ψυκτικό Μέσο