## NEO_GR
GR |  |  |  |  | MODEL NAMES
[5 empty] | Ν2UVI-09WFI/Ν2UVO-09 | Ν2UVI-12WFI/Ν2UVO-12 | Ν2UVI-18WFI/Ν2UVO-18 | Ν2UVI-24WFI/Ν2UVO-24
SPECIFICATIONS |  | Ψυκτική Απόδοση (Btu/h) |  |  | 9.000 (3.100-11.600) | 12.000 (3.800-14.200) | 18.000 (6.600-21.400) | 24.000 (10.300-30.000)
|  | Ψυκτική Απόδοση (kWatt) |  |  | 2.64 (0.91-3.40) | 3.52 (1.11-4.16) | 5.28 (1.82-6.15) | 7.03 (2.08-7.91)
|  | Θερμική Απόδοση (Btu/h) |  |  | 10.000 (2.800-11.500) | 13.000 (3.700-14.400) | 19.000 (4.400-23.900) | 25.000 (5.200-32.300)
|  | Θερμική Απόδοση (kWatt) |  |  | 2.93 (0.82-3.37) | 3.81 (1.08-4.22) | 5.57 (1.29-6.74) | 7.33 (1.61-7.91)
|  | Εποχιακή Απόδοση (Σύμφωνα με ΕΝ14825) | Ψύξη | Φορτίο Σχεδιασμού (kW) | 2.6 | 3.5 | 5.3 | 7.0
|  |  |  | Eνεργειακή Κλάση | A++ | A++ | A++ | A++
|  |  |  | SEER | 6.2 | 6.1 | 7.0 | 6.4
|  |  |  | Ετήσια Κατανάλωση Ρεύματος (kWh/έτos) | 146 | 201 | 265 | 383
|  |  | Θέρμανση (Μέση Ζώνη) | Φορτίο Σχεδιασμού (kW) | 2.3 | 2.5 | 4.2 | 4.9
|  |  |  | Eνεργειακή Κλάση | A | A+ | A+ | A+
|  |  |  | SCOP | 3.8 | 4.0 | 4.0 | 4.0
|  |  |  | Ετήσια Κατανάλωση Ρεύματος (kWh/έτos) | 846 | 876 | 1470 | 1715
|  |  | Θέρμανση (Θερμή Ζώνη) | Φορτίο Σχεδιασμού (kW) | 2.1 | 2.4 | 4.5 | 5.3
|  |  |  | Eνεργειακή Κλάση | Α+++ | Α+++ | Α+++ | Α+++
|  |  |  | SCOP | 5.1 | 5.1 | 5.1 | 5.1
|  |  |  | Ετήσια Κατανάλωση Ρεύματος (kWh/έτos) | 577 | 659 | 1235 | 1455
|  | Τάση/ Συχνότητα/Φάση (V/Hz/Ph) |  |  | 220-240/50/1 | 220-240/50/1 | 220-240/50/1 | 220-240/50/1
|  | Ρεύμα Λειτουργίας (Α) |  | Ψύξη | 3.47 (0.4-5.4) | 5.38 (0.5-6.9) | 6.70 (0.7-9.8) | 10.50 (1.4-15.0)
|  |  |  | Θέρμανση | 3.53 (0.5-5.2) | 4.42 (0.4-6.9) | 7.10 (0.95-10.2) | 9.30 (1.3-13.7)
|  | Κατανάλωση (kW) |  | Ψύξη | 0.80 (0.10-1.24) | 1.24 (0.13-1.58) | 1.55 (0.15-2.25) | 2.42 (0.34-3.45)
|  |  |  | Θέρμανση | 0.81 (0.12-1.20) | 1.02 (0.10-1.68) | 1.63 (0.22-2.35) | 2.13 (0.30-3.15)
|  | Παροχή Αέρα (Υψηλή/Μέση/Χαμηλή) (m3/h) |  |  | 451/325/255 | 575/493/454 | 800/600/500 | 1090/770/610
|  | Στάθμη Θορύβου [dB(A)] |  | Εσωτερική Μονάδα (Αθόρυβη/Χαμηλή/Μέση/Υψηλή) | 20/25.5/29/37 | 21/25/29/37.5 | 20/31/37/41 | 21/34.5/37/46
|  |  |  | Εξωτερική Μονάδα | 55.5 | 55.5 | 56 | 62
|  | Ηχητική Ισχύς [dB(A)] |  | Εσωτερική Μονάδα | 54 | 56 | 56 | 62
|  |  |  | Εξωτερική Μονάδα | 62 | 64 | 65 | 67
|  | Ικανότητα Αφύγρανσης |  | L/h | 1.2 | 1.6 | 2.0 | 2.8
|  |  |  | L/day | 28.8 | 38.4 | 48.0 | 67.2
|  | Τύπος Συμπιεστή |  |  | ROTARY | ROTARY | ROTARY | ROTARY
|  | Γραμμή Υγρού ¦ Γραμμή Αερίου |  |  | 1/4" ¦ 3/8" | 1/4" ¦ 3/8" | 1/4" ¦ 1/2" | 3/8" ¦ 5/8"
|  | Aσφάλειες Τήξηs (A) |  |  | 10 | 10 | 16 | 16
|  | Καλώδια Εντολών (Noxmm²) |  |  | 5x1.5 | 5x1.5 | 5x1.5 | 5x2.5
|  | Διαστάσεις (MxBxY) (mm) |  | Εσωτερική Μονάδα | 726x210x291 | 805x208x295 | 969x241x320 | 1083x244x336
|  |  |  | Εξωτερική Μονάδα | 720x270x495 | 720x270x495 | 874x330x554 | 955x342x673
|  | Καθαρό Βάρος (kg) |  | Εσωτερική/Εξωτερική | 7.8/23.2 | 8.4/23.2 | 11.2/33.5 | 13.6/43.9
|  | Ψυκτικό Υγρό/Ποσότητα (g) |  |  | R32/550 | R32/550 | R32/1.000 | R32/1.450
|  | Εύρος Λειτουργίας Εξωτ. Θερμοκρασίας (ºC) |  | Ψύξη | -15~50 | -15~50 | -15~50 | -15~50
|  |  |  | Θέρμανση | -15~24 | -15~24 | -15~24 | -15~24
FEATURES | MAIN USP | Τεχνολογία Ultraviolet Τύπου C & Ιονιστής
| 2nd USP | iA Plus (Inverter Algorithm Plus)
| 3rd USP | Λειτουργία ECO
| 4th USP | Breeze Away
| 5th USP | Wi-Fi Standard
Αποστείρωση 56°C (μόνο για 18k & 24k)
Λειτουργία Follow Me
Λειτουργία GEAR
Hotel Menu
Κεντρικός Έλεγχος
Remote on/off
Ροή Αέρα 4ων Κατευθύνσεων
Φίλτρο Αποστείρωσης HEPA & Τριπλής Δράσης
Αθόρυβη Λειτουργία 20dB(Α)
Χρυσή Προστασία
Θέρμανση 8°C
Φίλτρο Σκόνης Αέρα Υψηλής Πυκνότητας
Λειτουργία Ψύξης σε Χαμηλές Θερμοκρασίες
Χρονοδιακόπτης 24 ωρών
Έξυπνη Αποπάγωση
Λειτουργία Ύπνου
Δυνατότητα Αντιστάθμισης Θερμοκρασίας
Λειτουργία Έξυπνης Προθέρμανσης
Εσωτερικός Ανεμιστήρας 12 Ταχυτήτων
Εξωτερικός Ανεμιστήρας 5 Ταχυτήτων
Λειτουργία Turbo
All DC Inverter
Αποθήκευση Θέσης Περσίδας
Δύο Έξοδοι Σύνδεσης Αποστράγγισης
Αυτόματη Επανεκκίνηση
Χρήση Έκτακτης Ανάγκης
Ανίχνευση Διαρροής Ψυκτικού Μέσου
Αυτοδιάγνωση Βλαβών
1W Αναμονή
Κλείδωμα
R32 Ψυκτικό Μέσο

## NEO_EN
EN |  |  |  |  | MODEL NAMES
[5 empty] | Ν2UVI-09WFI/Ν2UVO-09 | Ν2UVI-12WFI/Ν2UVO-12 | Ν2UVI-18WFI/Ν2UVO-18 | Ν2UVI-24WFI/Ν2UVO-24
SPECIFICATIONS |  | Cooling Capacity (Btu/h) |  |  | 9.000 (3.100-11.600) | 12.000 (3.800-14.200) | 18.000 (6.600-21.400) | 24.000 (10.300-30.000)
|  | Cooling Capacity (kWatt) |  |  | 2.64 (0.91-3.40) | 3.52 (1.11-4.16) | 5.28 (1.82-6.15) | 7.03 (2.08-7.91)
|  | Heating Capacity (Btu/h) |  |  | 10.000 (2.800-11.500) | 13.000 (3.700-14.400) | 19.000 (4.400-23.900) | 25.000 (5.200-32.300)
|  | Heating Capacity (kWatt) |  |  | 2.93 (0.82-3.37) | 3.81 (1.08-4.22) | 5.57 (1.29-6.74) | 7.33 (1.61-7.91)
|  | Seasonal Efficiency (In accordance to EN14825) | Cooling | Pdesign (kW) | 2.6 | 3.5 | 5.3 | 7.0
|  |  |  | Energy Class | A++ | A++ | A++ | A++
|  |  |  | SEER | 6.2 | 6.1 | 7.0 | 6.4
|  |  |  | Annual Power Consumption (kWh/year) | 146 | 201 | 265 | 383
|  |  | Heating (Middle Zone) | Pdesign (kW) | 2.3 | 2.5 | 4.2 | 4.9
|  |  |  | Energy Class | A | A+ | A+ | A+
|  |  |  | SCOP | 3.8 | 4.0 | 4.0 | 4.0
|  |  |  | Annual Power Consumption (kWh/year) | 846 | 876 | 1470 | 1715
|  |  | Heating (Warm Zone) | Pdesign (kW) | 2.1 | 2.4 | 4.5 | 5.3
|  |  |  | Energy Class | Α+++ | Α+++ | Α+++ | Α+++
|  |  |  | SCOP | 5.1 | 5.1 | 5.1 | 5.1
|  |  |  | Annual Power Consumption (kWh/year) | 577 | 659 | 1235 | 1455
|  | Voltage/Frequency/Phase (V/Hz/Ph) |  |  | 220-240/50/1 | 220-240/50/1 | 220-240/50/1 | 220-240/50/1
|  | Current Input (A) |  | Cooling | 3.47 (0.4-5.4) | 5.38 (0.5-6.9) | 6.70 (0.7-9.8) | 10.50 (1.4-15.0)
|  |  |  | Heating | 3.53 (0.5-5.2) | 4.42 (0.4-6.9) | 7.10 (0.95-10.2) | 9.30 (1.3-13.7)
|  | Power Input (W) |  | Cooling | 0.80 (0.10-1.24) | 1.24 (0.13-1.58) | 1.55 (0.15-2.25) | 2.42 (0.34-3.45)
|  |  |  | Heating | 0.81 (0.12-1.20) | 1.02 (0.10-1.68) | 1.63 (0.22-2.35) | 2.13 (0.30-3.15)
|  | Air Flow Volume (High/Medium/Low) (m3/h) |  |  | 451/325/255 | 575/493/454 | 800/600/500 | 1090/770/610
|  | Noise Level [dB(A)] |  | Indoor unit (Silent/Low/Medium/High) | 20/25.5/29/37 | 21/25/29/37.5 | 20/31/37/41 | 21/34.5/37/46
|  |  |  | Outdoor unit | 55.5 | 55.5 | 56 | 62
|  | Sound Power Level [dB(A)] |  | Indoor unit | 54 | 56 | 56 | 62
|  |  |  | Outdoor unit | 62 | 64 | 65 | 67
|  | Dehumidifying Volume |  | (L/h) | 1.2 | 1.6 | 2.0 | 2.8
|  |  |  | (L/day) | 28.8 | 38.4 | 48.0 | 67.2
|  | Compressor Type |  |  | ROTARY | ROTARY | ROTARY | ROTARY
|  | Liquid line ¦ Gas line |  |  | 1/4" ¦ 3/8" | 1/4" ¦ 3/8" | 1/4" ¦ 1/2" | 3/8" ¦ 5/8"
|  | Fuses (A) |  |  | 10 | 10 | 16 | 16
|  | Signal Wires (Noxmm²) |  |  | 5x1.5 | 5x1.5 | 5x1.5 | 5x2.5
|  | Dimensions (WxDxH) (mm) |  | Indoor unit | 726x210x291 | 805x208x295 | 969x241x320 | 1083x244x336
|  |  |  | Outdoor unit | 720x270x495 | 720x270x495 | 874x330x554 | 955x342x673
|  | Net Weight (kg) |  | Indoor/Outdoor | 7.8/23.2 | 8.4/23.2 | 11.2/33.5 | 13.6/43.9
|  | Refrigerant/Charge (g) |  |  | R32/550 | R32/550 | R32/1.000 | R32/1.450
|  | Outdoor Operation Temperature Range (ºC) |  | Cooling | -15~50 | -15~50 | -15~50 | -15~50
|  |  |  | Heating | -15~24 | -15~24 | -15~24 | -15~24
FEATURES | MAIN USP | Ultraviolet Type C Technology & Ionizer
| 2nd USP | Breeze Away
| 3rd USP | Follow Me
| 4th USP | Hotel Menu
| 5th USP | Wi-Fi Standard
| Q | 56°C Sterilization
Central Control
Remote On/Off
4 Way Air Flow
Sterilization HEPA Filter
Triple Action Filter
Ultra Silence Mode
Golden Fin
8°C Heating
High Density Air Dust Filter
Low Ambient Cooling
24-hour Timer
Intelligent Defrost
Sleep Mode
Temperature Offset Function
Anti-Cold Air Function
12 Grades Indoor Fan speeds
5 Grades Outdoor Fan Speeds
Turbo Mode
All DC Inverter
Louver Position Memory
Two-way Draining
Auto Restart
Emergency Using Mode
Refrigerant Leakage Detect
Auto Error Diagnosis
1W StandBy
Lock
R32 ECO Refrigerant

## NEO_RO
RO |  |  |  |  | MODEL NAMES
[5 empty] | Ν2UVI-09WFI/Ν2UVO-09 | Ν2UVI-12WFI/Ν2UVO-12 | Ν2UVI-18WFI/Ν2UVO-18 | Ν2UVI-24WFI/Ν2UVO-24
SPECIFICATIONS |  | Capacitate Răcire (Btu/h) |  |  | 9.000 (3.100-11.600) | 12.000 (3.800-14.200) | 18.000 (6.600-21.400) | 24.000 (10.300-30.000)
|  | Capacitate Răcire (kWatt) |  |  | 2.64 (0.91-3.40) | 3.52 (1.11-4.16) | 5.28 (1.82-6.15) | 7.03 (2.08-7.91)
|  | Capacitate Încălzire (Btu/h) |  |  | 10.000 (2.800-11.500) | 13.000 (3.700-14.400) | 19.000 (4.400-23.900) | 25.000 (5.200-32.300)
|  | Capacitate Încălzire (kWatt) |  |  | 2.93 (0.82-3.37) | 3.81 (1.08-4.22) | 5.57 (1.29-6.74) | 7.33 (1.61-7.91)
|  | Eficiență Sezonieră (în conformitate cu EN14825) | Răcire | Pdesign (kW) | 2.6 | 3.5 | 5.3 | 7.0
|  |  |  | Clasă Energetică | A++ | A++ | A++ | A++
|  |  |  | SEER | 6.2 | 6.1 | 7.0 | 6.4
|  |  |  | Consum energetic anual (kW/an) | 146 | 201 | 265 | 383
|  |  | Încălzire (Zona Medie) | Pdesign (kW) | 2.3 | 2.5 | 4.2 | 4.9
|  |  |  | Clasă Energetică | A | A+ | A+ | A+
|  |  |  | SCOP | 3.8 | 4.0 | 4.0 | 4.0
|  |  |  | Consum energetic anual (kW/an) | 846 | 876 | 1470 | 1715
|  |  | Încălzire (Zona Caldă) | Pdesign (kW) | 2.1 | 2.4 | 4.5 | 5.3
|  |  |  | Clasă Energetică | Α+++ | Α+++ | Α+++ | Α+++
|  |  |  | SCOP | 5.1 | 5.1 | 5.1 | 5.1
|  |  |  | Consum energetic anual (kW/an) | 577 | 659 | 1235 | 1455
|  | Voltaj/Frecvență/Fază (V/Hz/Ph) |  |  | 220-240/50/1 | 220-240/50/1 | 220-240/50/1 | 220-240/50/1
|  | Intensitate curent (A) |  | Răcire | 3.47 (0.4-5.4) | 5.38 (0.5-6.9) | 6.70 (0.7-9.8) | 10.50 (1.4-15.0)
|  |  |  | Încălzire | 3.53 (0.5-5.2) | 4.42 (0.4-6.9) | 7.10 (0.95-10.2) | 9.30 (1.3-13.7)
|  | Consum energetic (W) |  | Răcire | 0.80 (0.10-1.24) | 1.24 (0.13-1.58) | 1.55 (0.15-2.25) | 2.42 (0.34-3.45)
|  |  |  | Încălzire | 0.81 (0.12-1.20) | 1.02 (0.10-1.68) | 1.63 (0.22-2.35) | 2.13 (0.30-3.15)
|  | Debit de aer (Turbo/Mare/Medie/Mică) (m3/h) |  |  | 451/325/255 | 575/493/454 | 800/600/500 | 1090/770/610
|  | Nivel de zgomot [dB(A)] |  | Unitate Interioară (Mut/Mi/Me/Ma) | 20/25.5/29/37 | 21/25/29/37.5 | 20/31/37/41 | 21/34.5/37/46
|  |  |  | Unitate exterioară | 55.5 | 55.5 | 56 | 62
|  | Nivel sunet [dB(A)] |  | Unitate Interioară | 54 | 56 | 56 | 62
|  |  |  | Unitate exterioară | 62 | 64 | 65 | 67
|  | Volum Dezumidificare |  | (L/h) | 1.2 | 1.6 | 2.0 | 2.8
|  |  |  | (L/day) | 28.8 | 38.4 | 48.0 | 67.2
|  | Tip compresor |  |  | ROTARY | ROTARY | ROTARY | ROTARY
|  | Traseu lichid / Traseu gaz |  |  | 1/4" ¦ 3/8" | 1/4" ¦ 3/8" | 1/4" ¦ 1/2" | 3/8" ¦ 5/8"
|  | Siguranțe (A) |  |  | 10 | 10 | 16 | 16
|  | Cablu comunicare (Noxmm²) |  |  | 5x1.5 | 5x1.5 | 5x1.5 | 5x2.5
|  | Dimensiuni (LxAxÎ) (mm) |  | Unitate interioară | 726x210x291 | 805x208x295 | 969x241x320 | 1083x244x336
|  |  |  | Unitate exterioară | 720x270x495 | 720x270x495 | 874x330x554 | 955x342x673
|  | Greutate netă (kg) |  | Interioară/Exterioară | 7.8/23.2 | 8.4/23.2 | 11.2/33.5 | 13.6/43.9
|  | Agent frigorific/Incarcare (g) |  |  | R32/550 | R32/550 | R32/1.000 | R32/1.450
|  | Interval temperaturi funcționare (ºC) |  | Răcire | -15~50 | -15~50 | -15~50 | -15~50
|  |  |  | Încălzire | -15~24 | -15~24 | -15~24 | -15~24
FEATURES | MAIN USP
2nd USP
3rd USP
4th USP
5th USP

## NEO_DE
DE |  |  |  |  | MODEL NAMES
[5 empty] | Ν2UVI-09WFI/Ν2UVO-09 | Ν2UVI-12WFI/Ν2UVO-12 | Ν2UVI-18WFI/Ν2UVO-18 | Ν2UVI-24WFI/Ν2UVO-24
SPECIFICATIONS |  | Kühlungskapazität (Btu/Stunde) |  |  | 9.000 (3.100-11.600) | 12.000 (3.800-14.200) | 18.000 (6.600-21.400) | 24.000 (10.300-30.000)
|  | Kühlungskapazität (kWatt) |  |  | 2.64 (0.91-3.40) | 3.52 (1.11-4.16) | 5.28 (1.82-6.15) | 7.03 (2.08-7.91)
|  | Heizungskapazität (Btu/Stunde) |  |  | 10.000 (2.800-11.500) | 13.000 (3.700-14.400) | 19.000 (4.400-23.900) | 25.000 (5.200-32.300)
|  | Heizungskapazität (kWatt) |  |  | 2.93 (0.82-3.37) | 3.81 (1.08-4.22) | 5.57 (1.29-6.74) | 7.33 (1.61-7.91)
|  | Saisonaler Wirkungsgrad (In Übereinstimmung nach ΕΝ14825) | Kühlung | Pdesign (kW) | 2.6 | 3.5 | 5.3 | 7.0
|  |  |  | Energieklasse | A++ | A++ | A++ | A++
|  |  |  | saisonale Energieeffizie | 6.2 | 6.1 | 7.0 | 6.4
|  |  |  | Jährlicher Strom Verbrauch (kWh/Jahr) | 146 | 201 | 265 | 383
|  |  | Heizung (Mittlere Zone) | Pdesign (kW) | 2.3 | 2.5 | 4.2 | 4.9
|  |  |  | Energieklasse | A | A+ | A+ | A+
|  |  |  | saisonale Ertragsfaktor | 3.8 | 4.0 | 4.0 | 4.0
|  |  |  | Jährlicher Strom Verbrauch (kWh/Jahr) | 846 | 876 | 1470 | 1715
|  |  | Heizung (Warme Zone) | Pdesign (kW) | 2.1 | 2.4 | 4.5 | 5.3
|  |  |  | Energieklasse | Α+++ | Α+++ | Α+++ | Α+++
|  |  |  | saisonale Ertragsfaktor | 5.1 | 5.1 | 5.1 | 5.1
|  |  |  | Jährlicher Strom Verbrauch (kWh/Jahr) | 577 | 659 | 1235 | 1455
|  | Spannung/Frequenz/Phase (V/Hz/Ph) |  |  | 220-240/50/1 | 220-240/50/1 | 220-240/50/1 | 220-240/50/1
|  | Stromaufnahme (A) |  | Kühlung | 3.47 (0.4-5.4) | 5.38 (0.5-6.9) | 6.70 (0.7-9.8) | 10.50 (1.4-15.0)
|  |  |  | Heizung | 3.53 (0.5-5.2) | 4.42 (0.4-6.9) | 7.10 (0.95-10.2) | 9.30 (1.3-13.7)
|  | Leistungsaufnahme (kW) |  | Kühlung | 0.80 (0.10-1.24) | 1.24 (0.13-1.58) | 1.55 (0.15-2.25) | 2.42 (0.34-3.45)
|  |  |  | Heizung | 0.81 (0.12-1.20) | 1.02 (0.10-1.68) | 1.63 (0.22-2.35) | 2.13 (0.30-3.15)
|  | Luftdurchflussmenge (Hoch/Mittel/Niedrig) (m3/h) |  |  | 451/325/255 | 575/493/454 | 800/600/500 | 1090/770/610
|  | Geräuschpegel [dB(A)] |  | Inneneinheit (Leise/Niedrig/Mittel/Hoch) | 20/25.5/29/37 | 21/25/29/37.5 | 20/31/37/41 | 21/34.5/37/46
|  |  |  | Auβeneinheit | 55.5 | 55.5 | 56 | 62
|  | Schallleistungspegel [dB(A)] |  | Inneneinheit | 54 | 56 | 56 | 62
|  |  |  | Auβeneinheit | 62 | 64 | 65 | 67
|  | Entfeuchtungsvolumen |  | (Liter/Stunde) | 1.2 | 1.6 | 2.0 | 2.8
|  |  |  | (Liter/Tag) | 28.8 | 38.4 | 48.0 | 67.2
|  | Verdichter |  |  | ROTARY | ROTARY | ROTARY | ROTARY
|  | Flüssigkeitsleitung / Gasleitung |  |  | 1/4" ¦ 3/8" | 1/4" ¦ 3/8" | 1/4" ¦ 1/2" | 3/8" ¦ 5/8"
|  | Sicherungen (A) |  |  | 10 | 10 | 16 | 16
|  | Signalleitungen (Noxmm²) |  |  | 5x1.5 | 5x1.5 | 5x1.5 | 5x2.5
|  | Abmessungen (BxTxH) (mm) |  | Inneneinheit | 726x210x291 | 805x208x295 | 969x241x320 | 1083x244x336
|  |  |  | Auβeneinheit | 720x270x495 | 720x270x495 | 874x330x554 | 955x342x673
|  | Nettogewicht (kg) |  | Inneneinheit/Auβeneinheit | 7.8/23.2 | 8.4/23.2 | 11.2/33.5 | 13.6/43.9
|  | Kältemittel/Füllung (g) |  |  | R32/550 | R32/550 | R32/1.000 | R32/1.450
|  | Betrieb im Freien Temperaturbereich (ºC) |  | Kühlung | -15~50 | -15~50 | -15~50 | -15~50
|  |  |  | Heizung | -15~24 | -15~24 | -15~24 | -15~24
FEATURES | MAIN USP
2nd USP
3rd USP
4th USP
5th USP