## NEO_GR
GR |  |  |  |  | MODEL NAMES
[5 empty] | ΝUVI-09WF/ΝUVO-09 | ΝUVI-12WF/ΝUVO-12 | ΝUVI-18WF/ΝUVO-18 | ΝUVI-24WF/ΝUVO-24
SPECIFICATIONS |  | Ψυκτική Απόδοση (Btu/h) |  |  | 9.000 (3.100-11.600) | 12.000 (3.800-14.200) | 18.000 (6.600-21.400) | 24.000 (10.300-30.000)
|  | Ψυκτική Απόδοση (kWatt) |  |  | 2.64 (0.91-3.40) | 3.52 (1.11-4.16) | 5.28 (1.82-6.15) | 7.03 (2.08-7.91)
|  | Θερμική Απόδοση (Btu/h) |  |  | 10.000 (2.800-11.500) | 13.000 (3.700-14.400) | 19.000 (4.400-23.900) | 25.000 (5.200-32.300)
|  | Θερμική Απόδοση (kWatt) |  |  | 2.93 (0.82-3.37) | 3.81 (1.08-4.22) | 5.57 (1.29-6.74) | 7.33 (1.61-7.91)
|  | Εποχιακή Απόδοση (Σύμφωνα με ΕΝ14825) | Ψύξη | Φορτίο Σχεδιασμού (kW) | 2.6 | 3.5 | 5.3 | 7.0
|  |  |  | Eνεργειακή Κλάση | A++ | A++ | A++ | A++
|  |  |  | SEER | 6.2 | 6.1 | 7.0 | 6.4
|  |  |  | Ετήσια Κατανάλωση Ρεύματος (kWh/έτos) | 147 | 201 | 265 | 383
|  |  | Θέρμανση (Μέση Ζώνη) | Φορτίο Σχεδιασμού (kW) | 2.3 | 2.6 | 4.2 | 4.9
|  |  |  | Eνεργειακή Κλάση | A+ | A+ | A+ | A+
|  |  |  | SCOP | 4.0 | 4.0 | 4.0 | 4.0
|  |  |  | Ετήσια Κατανάλωση Ρεύματος (kWh/έτos) | 804 | 906 | 1470 | 1715
|  |  | Θέρμανση (Θερμή Ζώνη) | Φορτίο Σχεδιασμού (kW) | 2.1 | 2.4 | 4.5 | 5.3
|  |  |  | Eνεργειακή Κλάση | Α+++ | Α+++ | Α+++ | Α+++
|  |  |  | SCOP | 5.1 | 5.1 | 5.1 | 5.1
|  |  |  | Ετήσια Κατανάλωση Ρεύματος (kWh/έτos) | 577 | 659 | 1235 | 1455
|  | Τάση/ Συχνότητα/Φάση (V/Hz/Ph) |  |  | 220-240/50/1 | 220-240/50/1 | 220-240/50/1 | 220-240/50/1
|  | Ρεύμα Λειτουργίας (Α) |  | Ψύξη | 3.47 (0.4-5.4) | 5.38 (0.5-6.9) | 6.70 (0.7-9.8) | 10.50 (1.4-15.0)
|  |  |  | Θέρμανση | 3.53 (0.5-5.2) | 4.42 (0.4-6.9) | 7.10 (0.95-10.2) | 9.30 (1.3-13.7)
|  | Κατανάλωση (kW) |  | Ψύξη | 0.80 (0.10-1.24) | 1.24 (0.13-1.58) | 1.55 (0.15-2.25) | 2.42 (0.34-3.45)
|  |  |  | Θέρμανση | 0.81 (0.12-1.20) | 1.02 (0.10-1.68) | 1.63 (0.22-2.35) | 2.13 (0.30-3.15)
|  | Παροχή Αέρα (Υψηλή/Μέση/Χαμηλή) (m3/h) |  |  | 451/325/255 | 575/493/454 | 800/600/500 | 1090/770/610
|  | Στάθμη Θορύβου [dB(A)] |  | Εσωτερική Μονάδα (Αθόρυβη/Χαμηλή/Μέση/Υψηλή) | 20/25.5/29/37 | 21/25/29/37.5 | 20/31/37/41 | 21/34.5/37/46
|  |  |  | Εξωτερική Μονάδα | 55.5 | 55.5 | 56 | 62
|  | Ηχητική Ισχύς [dB(A)] |  | Εσωτερική Μονάδα | 52 | 54 | 56 | 62
|  |  |  | Εξωτερική Μονάδα | 60 | 64 | 65 | 67
|  | Ικανότητα Αφύγρανσης |  | L/h | 1.2 | 1.6 | 2.0 | 2.8
|  |  |  | L/day | 28.8 | 38.4 | 48.0 | 67.2
|  | Τύπος Συμπιεστή |  |  | ROTARY | ROTARY | ROTARY | ROTARY
|  | Γραμμή Υγρού ¦ Γραμμή Αερίου |  |  | 1/4" ¦ 3/8" | 1/4" ¦ 3/8" | 1/4" ¦ 1/2" | 3/8" ¦ 5/8"
|  | Παροχικά Καλώδια Εξωτερικής Μονάδας / Aσφάλειες Τήξηs (Noxmm²)/(A) |  |  | 3x1.5/10 | 3x1.5/10 | 3x1.5/16 | 3x2.5/16
|  | Καλώδια Εντολών (Noxmm²) |  |  | 5x1.5 | 5x1.5 | 5x1.5 | 5x2.5
|  | Διαστάσεις (MxBxY) (mm) |  | Εσωτερική Μονάδα | 726x210x291 | 835x208x295 | 969x241x320 | 1083x244x336
|  |  |  | Εξωτερική Μονάδα | 720x270x495 | 720x270x495 | 874x330x554 | 955x342x673
|  | Καθαρό Βάρος (kg) |  | Εσωτερική/Εξωτερική | 7.8/23.2 | 8.4/23.2 | 11.2/33.5 | 13.6/43.9
|  | Ψυκτικό Υγρό/Ποσότητα (g) |  |  | R32/550 | R32/550 | R32/1.100 | R32/1.450
|  | Εύρος Λειτουργίας Εξωτ. Θερμοκρασίας (ºC) |  | Ψύξη | -15~50 | -15~50 | -15~50 | -15~50
|  |  |  | Θέρμανση | -15~24 | -15~24 | -15~24 | -15~24
FEATURES | MAIN USP | Τεχνολογία Ultraviolet Τύπου C & Ιονιστής
| 2nd USP | Breeze Away
| 3rd USP | Ροή Αέρα 4ων Κατευθύνσεων
| 4th USP | Αθόρυβη Λειτουργία 20dB(Α)
| 5th USP | Φίλτρο Αποστείρωσης HEPA
Φίλτρο Τριπλής Δράσης
Wi-Fi Standard
Λειτουργία Follow Me
Αποστείρωση 56°C (μόνο για 18k & 24k)
Χρυσή Προστασία
Hotel Menu
Remote on/off
Κεντρικός Έλεγχος
Θέρμανση 8°C
Φίλτρο Σκόνης Αέρα Υψηλής Πυκνότητας
Λειτουργία Ψύξης σε Χαμηλές Θερμοκρασίες
Έξυπνη Αποπάγωση
Λειτουργία Ύπνου
Δυνατότητα Αντιστάθμισης Θερμοκρασίας
Λειτουργία Έξυπνης Προθέρμανσης
Εσωτερικός Ανεμιστήρας 12 Ταχυτήτων
Εξωτερικός Ανεμιστήρας 5 Ταχυτήτων
Λειτουργία Turbo
All DC Inverter
Αποθήκευση Θέσης Περσίδας
Δύο Έξοδοι Σύνδεσης Αποστράγγισης
Αυτόματη Επανεκκίνηση
Χρονοδιακόπτης 24 ωρών
Χρήση Έκτακτης Ανάγκης
Ανίχνευση Διαρροής Ψυκτικού Μέσου
Αυτοδιάγνωση Βλαβών
1W Αναμονή
Κλείδωμα
R32 Ψυκτικό Μέσο

## NEO_EN
EN |  |  |  |  | MODEL NAMES
[5 empty] | ΝUVI-09WF/ΝUVO-09 | ΝUVI-12WF/ΝUVO-12 | ΝUVI-18WF/ΝUVO-18 | ΝUVI-24WF/ΝUVO-24
SPECIFICATIONS |  | Cooling Capacity (Btu/h) |  |  | 9.000 (3.100-11.600) | 12.000 (3.800-14.200) | 18.000 (6.600-21.400) | 24.000 (10.300-30.000)
|  | Cooling Capacity (kWatt) |  |  | 2.64 (0.91-3.40) | 3.52 (1.11-4.16) | 5.28 (1.82-6.15) | 7.03 (2.08-7.91)
|  | Heating Capacity (Btu/h) |  |  | 10.000 (2.800-11.500) | 13.000 (3.700-14.400) | 19.000 (4.400-23.900) | 25.000 (5.200-32.300)
|  | Heating Capacity (kWatt) |  |  | 2.93 (0.82-3.37) | 3.81 (1.08-4.22) | 5.57 (1.29-6.74) | 7.33 (1.61-7.91)
|  | Seasonal Efficiency (In accordance to EN14825) | Cooling | Pdesign (kW) | 2.6 | 3.5 | 5.3 | 7.0
|  |  |  | Energy Class | A++ | A++ | A++ | A++
|  |  |  | SEER | 6.2 | 6.1 | 7.0 | 6.4
|  |  |  | Annual Power Consumption (kWh/year) | 147 | 201 | 265 | 383
|  |  | Heating (Middle Zone) | Pdesign (kW) | 2.3 | 2.6 | 4.2 | 4.9
|  |  |  | Energy Class | A+ | A+ | A+ | A+
|  |  |  | SCOP | 4.0 | 4.0 | 4.0 | 4.0
|  |  |  | Annual Power Consumption (kWh/year) | 804 | 906 | 1470 | 1715
|  |  | Heating (Warm Zone) | Pdesign (kW) | 2.1 | 2.4 | 4.5 | 5.3
|  |  |  | Energy Class | Α+++ | Α+++ | Α+++ | Α+++
|  |  |  | SCOP | 5.1 | 5.1 | 5.1 | 5.1
|  |  |  | Annual Power Consumption (kWh/year) | 577 | 659 | 1235 | 1455
|  | Voltage/Frequency/Phase (V/Hz/Ph) |  |  | 220-240/50/1 | 220-240/50/1 | 220-240/50/1 | 220-240/50/1
|  | Current Input (A) |  | Cooling | 3.47 (0.4-5.4) | 5.38 (0.5-6.9) | 6.70 (0.7-9.8) | 10.50 (1.4-15.0)
|  |  |  | Heating | 3.53 (0.5-5.2) | 4.42 (0.4-6.9) | 7.10 (0.95-10.2) | 9.30 (1.3-13.7)
|  | Power Input (W) |  | Cooling | 0.80 (0.10-1.24) | 1.24 (0.13-1.58) | 1.55 (0.15-2.25) | 2.42 (0.34-3.45)
|  |  |  | Heating | 0.81 (0.12-1.20) | 1.02 (0.10-1.68) | 1.63 (0.22-2.35) | 2.13 (0.30-3.15)
|  | Air Flow Volume (High/Medium/Low) (m3/h) |  |  | 451/325/255 | 575/493/454 | 800/600/500 | 1090/770/610
|  | Noise Level [dB(A)] |  | Indoor unit (Silent/Low/Medium/High) | 20/25.5/29/37 | 21/25/29/37.5 | 20/31/37/41 | 21/34.5/37/46
|  |  |  | Outdoor unit | 55.5 | 55.5 | 56 | 62
|  | Sound Power Level [dB(A)] |  | Indoor unit | 52 | 54 | 56 | 62
|  |  |  | Outdoor unit | 60 | 64 | 65 | 67
|  | Dehumidifying Volume |  | (L/h) | 1.2 | 1.6 | 2.0 | 2.8
|  |  |  | (L/day) | 28.8 | 38.4 | 48.0 | 67.2
|  | Compressor Type |  |  | ROTARY | ROTARY | ROTARY | ROTARY
|  | Liquid line ¦ Gas line |  |  | 1/4" ¦ 3/8" | 1/4" ¦ 3/8" | 1/4" ¦ 1/2" | 3/8" ¦ 5/8"
|  | Power Supply Wire Outdoor / Fuses (Noxmm²)/(A) |  |  | 3x1.5/10 | 3x1.5/10 | 3x1.5/16 | 3x2.5/16
|  | Signal Wires (Noxmm²) |  |  | 5x1.5 | 5x1.5 | 5x1.5 | 5x2.5
|  | Dimensions (WxDxH) (mm) |  | Indoor unit | 726x210x291 | 835x208x295 | 969x241x320 | 1083x244x336
|  |  |  | Outdoor unit | 720x270x495 | 720x270x495 | 874x330x554 | 955x342x673
|  | Net Weight (kg) |  | Indoor/Outdoor | 7.8/23.2 | 8.4/23.2 | 11.2/33.5 | 13.6/43.9
|  | Refrigerant/Charge (g) |  |  | R32/550 | R32/550 | R32/1.100 | R32/1.450
|  | Outdoor Operation Temperature Range (ºC) |  | Cooling | -15~50 | -15~50 | -15~50 | -15~50
|  |  |  | Heating | -15~24 | -15~24 | -15~24 | -15~24
FEATURES | MAIN USP
2nd USP
3rd USP
4th USP
5th USP
Q

## NEO_RO
RO |  |  |  |  | MODEL NAMES
[5 empty] | ΝUVI-09WF/ΝUVO-09 | ΝUVI-12WF/ΝUVO-12 | ΝUVI-18WF/ΝUVO-18 | ΝUVI-24WF/ΝUVO-24
SPECIFICATIONS |  | Capacitate Răcire (Btu/h) |  |  | 9.000 (3.100-11.600) | 12.000 (3.800-14.200) | 18.000 (6.600-21.400) | 24.000 (10.300-30.000)
|  | Capacitate Răcire (kWatt) |  |  | 2.64 (0.91-3.40) | 3.52 (1.11-4.16) | 5.28 (1.82-6.15) | 7.03 (2.08-7.91)
|  | Capacitate Încălzire (Btu/h) |  |  | 10.000 (2.800-11.500) | 13.000 (3.700-14.400) | 19.000 (4.400-23.900) | 25.000 (5.200-32.300)
|  | Capacitate Încălzire (kWatt) |  |  | 2.93 (0.82-3.37) | 3.81 (1.08-4.22) | 5.57 (1.29-6.74) | 7.33 (1.61-7.91)
|  | Eficiență Sezonieră (în conformitate cu EN14825) | Răcire | Pdesign (kW) | 2.6 | 3.5 | 5.3 | 7.0
|  |  |  | Clasă Energetică | A++ | A++ | A++ | A++
|  |  |  | SEER | 6.2 | 6.1 | 7.0 | 6.4
|  |  |  | Consum energetic anual (kW/an) | 147 | 201 | 265 | 383
|  |  | Încălzire (Zona Medie) | Pdesign (kW) | 2.3 | 2.6 | 4.2 | 4.9
|  |  |  | Clasă Energetică | A+ | A+ | A+ | A+
|  |  |  | SCOP | 4.0 | 4.0 | 4.0 | 4.0
|  |  |  | Consum energetic anual (kW/an) | 804 | 906 | 1470 | 1715
|  |  | Încălzire (Zona Caldă) | Pdesign (kW) | 2.1 | 2.4 | 4.5 | 5.3
|  |  |  | Clasă Energetică | Α+++ | Α+++ | Α+++ | Α+++
|  |  |  | SCOP | 5.1 | 5.1 | 5.1 | 5.1
|  |  |  | Consum energetic anual (kW/an) | 577 | 659 | 1235 | 1455
|  | Voltaj/Frecvență/Fază (V/Hz/Ph) |  |  | 220-240/50/1 | 220-240/50/1 | 220-240/50/1 | 220-240/50/1
|  | Intensitate curent (A) |  | Răcire | 3.47 (0.4-5.4) | 5.38 (0.5-6.9) | 6.70 (0.7-9.8) | 10.50 (1.4-15.0)
|  |  |  | Încălzire | 3.53 (0.5-5.2) | 4.42 (0.4-6.9) | 7.10 (0.95-10.2) | 9.30 (1.3-13.7)
|  | Consum energetic (W) |  | Răcire | 0.80 (0.10-1.24) | 1.24 (0.13-1.58) | 1.55 (0.15-2.25) | 2.42 (0.34-3.45)
|  |  |  | Încălzire | 0.81 (0.12-1.20) | 1.02 (0.10-1.68) | 1.63 (0.22-2.35) | 2.13 (0.30-3.15)
|  | Debit de aer (Turbo/Mare/Medie/Mică) (m3/h) |  |  | 451/325/255 | 575/493/454 | 800/600/500 | 1090/770/610
|  | Nivel de zgomot [dB(A)] |  | Unitate Interioară (Mut/Mi/Me/Ma) | 20/25.5/29/37 | 21/25/29/37.5 | 20/31/37/41 | 21/34.5/37/46
|  |  |  | Unitate exterioară | 55.5 | 55.5 | 56 | 62
|  | Nivel sunet [dB(A)] |  | Unitate Interioară | 52 | 54 | 56 | 62
|  |  |  | Unitate exterioară | 60 | 64 | 65 | 67
|  | Volum Dezumidificare |  | (L/h) | 1.2 | 1.6 | 2.0 | 2.8
|  |  |  | (L/day) | 28.8 | 38.4 | 48.0 | 67.2
|  | Tip compresor |  |  | ROTARY | ROTARY | ROTARY | ROTARY
|  | Traseu lichid / Traseu gaz |  |  | 1/4" ¦ 3/8" | 1/4" ¦ 3/8" | 1/4" ¦ 1/2" | 3/8" ¦ 5/8"
|  | Cablu de alimentare Exterioară / Siguranțe (Noxmm²)/(A) |  |  | 3x1.5/10 | 3x1.5/10 | 3x1.5/16 | 3x2.5/16
|  | Cablu comunicare (Noxmm²) |  |  | 5x1.5 | 5x1.5 | 5x1.5 | 5x2.5
|  | Dimensiuni (LxAxÎ) (mm) |  | Unitate interioară | 726x210x291 | 835x208x295 | 969x241x320 | 1083x244x336
|  |  |  | Unitate exterioară | 720x270x495 | 720x270x495 | 874x330x554 | 955x342x673
|  | Greutate netă (kg) |  | Interioară/Exterioară | 7.8/23.2 | 8.4/23.2 | 11.2/33.5 | 13.6/43.9
|  | Agent frigorific/Incarcare (g) |  |  | R32/550 | R32/550 | R32/1.100 | R32/1.450
|  | Interval temperaturi funcționare (ºC) |  | Răcire | -15~50 | -15~50 | -15~50 | -15~50
|  |  |  | Încălzire | -15~24 | -15~24 | -15~24 | -15~24
FEATURES | MAIN USP
2nd USP
3rd USP
4th USP
5th USP

## NEO_DE
DE |  |  |  |  | MODEL NAMES
[5 empty] | ΝUVI-09WF/ΝUVO-09 | ΝUVI-12WF/ΝUVO-12 | ΝUVI-18WF/ΝUVO-18 | ΝUVI-24WF/ΝUVO-24
SPECIFICATIONS |  | Kühlungskapazität (Btu/Stunde) |  |  | 9.000 (3.100-11.600) | 12.000 (3.800-14.200) | 18.000 (6.600-21.400) | 24.000 (10.300-30.000)
|  | Kühlungskapazität (kWatt) |  |  | 2.64 (0.91-3.40) | 3.52 (1.11-4.16) | 5.28 (1.82-6.15) | 7.03 (2.08-7.91)
|  | Heizungskapazität (Btu/Stunde) |  |  | 10.000 (2.800-11.500) | 13.000 (3.700-14.400) | 19.000 (4.400-23.900) | 25.000 (5.200-32.300)
|  | Heizungskapazität (kWatt) |  |  | 2.93 (0.82-3.37) | 3.81 (1.08-4.22) | 5.57 (1.29-6.74) | 7.33 (1.61-7.91)
|  | Saisonaler Wirkungsgrad (In Übereinstimmung nach ΕΝ14825) | Kühlung | Pdesign (kW) | 2.6 | 3.5 | 5.3 | 7.0
|  |  |  | Energieklasse | A++ | A++ | A++ | A++
|  |  |  | saisonale Energieeffizie | 6.2 | 6.1 | 7.0 | 6.4
|  |  |  | Jährlicher Strom Verbrauch (kWh/Jahr) | 147 | 201 | 265 | 383
|  |  | Heizung (Mittlere Zone) | Pdesign (kW) | 2.3 | 2.6 | 4.2 | 4.9
|  |  |  | Energieklasse | A+ | A+ | A+ | A+
|  |  |  | saisonale Ertragsfaktor | 4.0 | 4.0 | 4.0 | 4.0
|  |  |  | Jährlicher Strom Verbrauch (kWh/Jahr) | 804 | 906 | 1470 | 1715
|  |  | Heizung (Warme Zone) | Pdesign (kW) | 2.1 | 2.4 | 4.5 | 5.3
|  |  |  | Energieklasse | Α+++ | Α+++ | Α+++ | Α+++
|  |  |  | saisonale Ertragsfaktor | 5.1 | 5.1 | 5.1 | 5.1
|  |  |  | Jährlicher Strom Verbrauch (kWh/Jahr) | 577 | 659 | 1235 | 1455
|  | Spannung/Frequenz/Phase (V/Hz/Ph) |  |  | 220-240/50/1 | 220-240/50/1 | 220-240/50/1 | 220-240/50/1
|  | Stromaufnahme (A) |  | Kühlung | 3.47 (0.4-5.4) | 5.38 (0.5-6.9) | 6.70 (0.7-9.8) | 10.50 (1.4-15.0)
|  |  |  | Heizung | 3.53 (0.5-5.2) | 4.42 (0.4-6.9) | 7.10 (0.95-10.2) | 9.30 (1.3-13.7)
|  | Leistungsaufnahme (kW) |  | Kühlung | 0.80 (0.10-1.24) | 1.24 (0.13-1.58) | 1.55 (0.15-2.25) | 2.42 (0.34-3.45)
|  |  |  | Heizung | 0.81 (0.12-1.20) | 1.02 (0.10-1.68) | 1.63 (0.22-2.35) | 2.13 (0.30-3.15)
|  | Luftdurchflussmenge (Hoch/Mittel/Niedrig) (m3/h) |  |  | 451/325/255 | 575/493/454 | 800/600/500 | 1090/770/610
|  | Geräuschpegel [dB(A)] |  | Inneneinheit (Leise/Niedrig/Mittel/Hoch) | 20/25.5/29/37 | 21/25/29/37.5 | 20/31/37/41 | 21/34.5/37/46
|  |  |  | Auβeneinheit | 55.5 | 55.5 | 56 | 62
|  | Schallleistungspegel [dB(A)] |  | Inneneinheit | 52 | 54 | 56 | 62
|  |  |  | Auβeneinheit | 60 | 64 | 65 | 67
|  | Entfeuchtungsvolumen |  | (Liter/Stunde) | 1.2 | 1.6 | 2.0 | 2.8
|  |  |  | (Liter/Tag) | 28.8 | 38.4 | 48.0 | 67.2
|  | Verdichter |  |  | ROTARY | ROTARY | ROTARY | ROTARY
|  | Flüssigkeitsleitung / Gasleitung |  |  | 1/4" ¦ 3/8" | 1/4" ¦ 3/8" | 1/4" ¦ 1/2" | 3/8" ¦ 5/8"
|  | Stromversorgungsleitung im Freien / Sicherungen (Noxmm²)/(A) |  |  | 3x1.5/10 | 3x1.5/10 | 3x1.5/16 | 3x2.5/16
|  | Signalleitungen (Noxmm²) |  |  | 5x1.5 | 5x1.5 | 5x1.5 | 5x2.5
|  | Abmessungen (BxTxH) (mm) |  | Inneneinheit | 726x210x291 | 835x208x295 | 969x241x320 | 1083x244x336
|  |  |  | Auβeneinheit | 720x270x495 | 720x270x495 | 874x330x554 | 955x342x673
|  | Nettogewicht (kg) |  | Inneneinheit/Auβeneinheit | 7.8/23.2 | 8.4/23.2 | 11.2/33.5 | 13.6/43.9
|  | Kältemittel/Füllung (g) |  |  | R32/550 | R32/550 | R32/1.100 | R32/1.450
|  | Betrieb im Freien Temperaturbereich (ºC) |  | Kühlung | -15~50 | -15~50 | -15~50 | -15~50
|  |  |  | Heizung | -15~24 | -15~24 | -15~24 | -15~24
FEATURES | MAIN USP
2nd USP
3rd USP
4th USP
5th USP