## PASSION ECO P9VI32-..WF GR RO
RO |  |  |  |  | MODEL NAMES
[5 empty] | P9VI32-09WF/ P9VO32-09 | P9VI32-12WF/ P9VO32-12 | P9VI32-18WF/ P9VO32-18 | P9VI32-24WF/ P9VO32-24
SPECIFICATIONS |  | Capacitate Răcire (Btu/h) |  |  | 9.000 (4.100-11.700) | 12.000 (4.800-15.600) | 18.000 (6.700-21.200) | 25.000 (10.400-28.800)
|  | Capacitate Răcire (kWatt) |  |  | 2.63 (1.20-3.43) | 3.51 (1.40-4.57) | 5.27 (1.96-6.21) | 7.32 (3.04-8.44)
|  | Capacitate Încălzire (Btu/h) |  |  | 10.000 (2.800-13.200) | 14.000 (3.000-17.500) | 19.000 (4.400-23.800) | 26.000 (7.100-32.200)
|  | Capacitate Încălzire (kWatt) |  |  | 2.93 (0.82-3.87) | 4.10 (0.87-5.12) | 5.56 (1.28-6.97) | 7.62 (2.08-9.44)
|  | Eficiență Sezonieră (în conformitate cu EN14825) | Răcire | Pdesign (kW) | 2.6 | 3.5 | 5.3 | 7.2
|  |  |  | Clasă Energetică | A++ | A++ | A++ | A++
|  |  |  | SEER | 6.8 | 6.3 | 6.7 | 6.4
|  |  |  | Consum energetic anual (kW/an) | 134 | 194 | 277 | 394
|  |  | Încălzire (Zona Medie) | Pdesign (kW) | 2.1 | 2.5 | 4.0 | 5.5
|  |  |  | Clasă Energetică | A+ | A+ | A+ | A+
|  |  |  | SCOP | 4.0 | 4.0 | 4.0 | 4.0
|  |  |  | Consum energetic anual (kW/an) | 735 | 875 | 1400 | 1925
|  |  | Încălzire (Zona Caldă) | Pdesign (kW) | 3.0 | 3.2 | 4.5 | 7.0
|  |  |  | Clasă Energetică | A+++ | A+++ | A+++ | A+++
|  |  |  | SCOP | 5.1 | 5.1 | 5.1 | 5.1
|  |  |  | Consum energetic anual (kW/an) | 824 | 862 | 1235 | 1922
|  | Voltaj / Frecvență / Fază (V/Hz/Ph) |  |  | 220-240/50/1 | 220-240/50/1 | 220-240/50/1 | 220-240/50/1
|  | Intensitate curent (A) |  | Răcire | 3.1 (0.4-6.0) | 5.4 (0.5-7.6) | 6.5 (0.7-9.7) | 9.8 (1.0-13.1)
|  |  |  | Încălzire | 3.5 (0.6-6.3) | 5.1 (0.7-8.0) | 6.0 (1.0-10.1) | 9.2 (1.4-13.7)
|  | Consum energetic (W) |  | Răcire | 737 (100-1.312) | 1.250 (110-1.740) | 1.500 (150-2.220) | 2.260 (230-3.010)
|  |  |  | Încălzire | 811 (140-1.380) | 1.170 (150-1.830) | 1.390 (220-2.330) | 2.110 (330-3.150)
|  | Debit de aer (Mare/Medie/Mică) (m3/h) |  |  | 486/433/329 | 550/490/360 | 810/720/550 | 1.050/970/650
|  | Nivel de zgomot [dB(A)] |  | Unitate Interioară (Mut/Mi/Me/Ma) | 20/29/35/41 | 23/30/37/41 | 24/33/41/45 | 27/35/44/46
|  |  |  | Unitate exterioară | 55.5 | 55 | 57 | 59
|  | Nivel sunet [dB(A)] |  | Unitate Interioară | 52 | 54 | 57 | 59
|  |  |  | Unitate exterioară | 61 | 61 | 62 | 65
|  | Volum dezumidificare |  | L/h | 1.0 | 1.2 | 1.8 | 2.7
|  |  |  | L/day | 24.0 | 28.8 | 43.2 | 64.8
|  | Tip compresor |  |  | ROTARY | ROTARY | ROTARY | ROTARY
|  | Traseu lichid / Traseu gaz |  |  | 1/4" ¦ 3/8'' | 1/4" ¦ 3/8'' | 1/4" ¦ 1/2'' | 3/8" ¦ 5/8"
|  | Cablu de alimentare Exterioară / Siguranțe (Noxmm²)/(A) |  |  | 3x1.5/10 | 3x1.5/10 | 3x2.5/16 | 3x2.5/16
|  | Cablu comunicare (Noxmm²) |  |  | 5x1.5 | 5x1.5 | 5x1.5 | 5x1.5
|  | Dimensiuni (LxAxÎ) (mm) |  | Unitate interioară | 717x193x302 | 805x193x302 | 964x222x325 | 1.106x232x342
|  |  |  | Unitate exterioară | 770x300x555 | 770x300x555 | 800x333x554 | 845x363x702
|  | Greutate netă (kg) |  | Interioară/Exterioară | 7.5/26.4 | 8.2/26.5 | 10.8/37.0 | 14.3/50.0
|  | Agent frigorific/Incarcare (g) |  |  | R32/700g | R32/800g | R32/1.250g | R32/1.600g
|  | Interval temperaturi funcționare (ºC) |  | Răcire | -15~50 | -15~50 | -15~50 | -15~50
|  |  |  | Încălzire | -15~30 | -15~30 | -15~30 | -15~30
FEATURES | MAIN USP | Wi-Fi Standard
| 2nd USP | Clasa Energetica A+++
| 3rd USP | Hotel Menu
| 4th USP | Ionizator
| 5th USP | Filtru de Sterilizare HEPA
Lamela Aurie
Control Centralizat
Follow Me
Incalzire 8°C
Filtru cu Τripla Αctiune
Autocuratare Puternica
Modul Ultra Silentios
Racire la temperaturi scazute
Programator 24 Ore
Functia Sleep Mode
Senzor de Temperatura la Distanta
Functia Hot Start
1W in Standby
Auto Restart
Filtru de praf de mare densitate
Utilizare de Urgenta
Detectare Scurgere Freon
Autodiagnosticare a Erorilor
R32 ECO Freon
Mod Turbo
Mod Silentios
12 trepte ale ventilatorului unitatii interioare
5 Viteze ale Ventilatorului de la Unitatea Exterioara
Miscare Automata a Flapsurilor
Functia de Memorare a Pozitiei Flapsurilor
2 Cai de Scurgere a Condensului
All DC Inverter
Functia de Blocare

## PASSION ECO P9VI32-..WF GR
GR |  |  |  |  | MODEL NAMES
[5 empty] | P9VI32-09WF/ P9VO32-09 | P9VI32-12WF/ P9VO32-12 | P9VI32-18WF/ P9VO32-18 | P9VI32-24WF/ P9VO32-24
SPECIFICATIONS |  | Ψυκτική Απόδοση (Btu/h) |  |  | 9.000 (4.100-11.700) | 12.000 (4.800-15.600) | 18.000 (6.700-21.200) | 25.000 (10.400-28.800)
|  | Ψυκτική Απόδοση (kWatt) |  |  | 2.63 (1.20-3.43) | 3.51 (1.40-4.57) | 5.27 (1.96-6.21) | 7.32 (3.04-8.44)
|  | Θερμική Απόδοση (Btu/h) |  |  | 10.000 (2.800-13.200) | 14.000 (3.000-17.500) | 19.000 (4.400-23.800) | 26.000 (7.100-32.200)
|  | Θερμική Απόδοση (kWatt) |  |  | 2.93 (0.82-3.87) | 4.10 (0.87-5.12) | 5.56 (1.28-6.97) | 7.62 (2.08-9.44)
|  | Εποχιακή Απόδοση (Σύμφωνα με ΕΝ14825) | Ψύξη | Φορτίο Σχεδιασμού (kW) | 2.6 | 3.5 | 5.3 | 7.2
|  |  |  | Eνεργειακή Κλάση | A++ | A++ | A++ | A++
|  |  |  | SEER | 6.8 | 6.3 | 6.7 | 6.4
|  |  |  | Ετήσια Κατανάλωση Ρεύματος (kWh/έτos) | 134 | 194 | 277 | 394
|  |  | Θέρμανση (Μέση Ζώνη) | Φορτίο Σχεδιασμού (kW) | 2.1 | 2.5 | 4.0 | 5.5
|  |  |  | Eνεργειακή Κλάση | A+ | A+ | A+ | A+
|  |  |  | SCOP | 4.0 | 4.0 | 4.0 | 4.0
|  |  |  | Ετήσια Κατανάλωση Ρεύματος (kWh/έτos) | 735 | 875 | 1400 | 1925
|  |  | Θέρμανση (Θερμή Ζώνη) | Φορτίο Σχεδιασμού (kW) | 3.0 | 3.2 | 4.5 | 7.0
|  |  |  | Eνεργειακή Κλάση | A+++ | A+++ | A+++ | A+++
|  |  |  | SCOP | 5.1 | 5.1 | 5.1 | 5.1
|  |  |  | Ετήσια Κατανάλωση Ρεύματος (kWh/έτos) | 824 | 862 | 1235 | 1922
|  | Τάση/Συχνότητα/Φάση (V/Hz/Ph) |  |  | 220-240/50/1 | 220-240/50/1 | 220-240/50/1 | 220-240/50/1
|  | Ρεύμα Λειτουργίας (Α) |  | Ψύξη | 3.1 (0.4-6.0) | 5.4 (0.5-7.6) | 6.5 (0.7-9.7) | 9.8 (1.0-13.1)
|  |  |  | Θέρμανση | 3.5 (0.6-6.3) | 5.1 (0.7-8.0) | 6.0 (1.0-10.1) | 9.2 (1.4-13.7)
|  | Κατανάλωση (W) |  | Ψύξη | 737 (100-1.312) | 1.250 (110-1.740) | 1.500 (150-2.220) | 2.260 (230-3.010)
|  |  |  | Θέρμανση | 811 (140-1.380) | 1.170 (150-1.830) | 1.390 (220-2.330) | 2.110 (330-3.150)
|  | Παροχή Αέρα (Υψηλή/Μέση/Χαμηλή) (m3/h) |  |  | 486/433/329 | 550/490/360 | 810/720/550 | 1.050/970/650
|  | Στάθμη Θορύβου [dB(A)] |  | Εσωτερική Μονάδα (Αθόρυβη/Χαμηλή/Μέση/Υψηλή) | 20/29/35/41 | 23/30/37/41 | 24/33/41/45 | 27/35/44/46
|  |  |  | Εξωτερική Μονάδα | 55.5 | 55 | 57 | 59
|  | Ηχητική Ισχύς [dB(A)] |  | Εσωτερική Μονάδα | 52 | 54 | 57 | 59
|  |  |  | Εξωτερική Μονάδα | 61 | 61 | 62 | 65
|  | Ικανότητα Αφύγρανσης |  | L/h | 1.0 | 1.2 | 1.8 | 2.7
|  |  |  | L/day | 24.0 | 28.8 | 43.2 | 64.8
|  | Τύπος Συμπιεστή |  |  | ROTARY | ROTARY | ROTARY | ROTARY
|  | Γραμμή Υγρού ¦ Γραμμή Αερίου |  |  | 1/4" ¦ 3/8'' | 1/4" ¦ 3/8'' | 1/4" ¦ 1/2'' | 3/8" ¦ 5/8"
|  | Παροχικά Καλώδια Εξωτερικής Μονάδας / Aσφάλειες Τήξηs (Noxmm²)/(A) |  |  | 3x1.5/10 | 3x1.5/10 | 3x2.5/16 | 3x2.5/16
|  | Καλώδια Εντολών (Noxmm²) |  |  | 5x1.5 | 5x1.5 | 5x1.5 | 5x1.5
|  | Διαστάσεις (MxBxY) (mm) |  | Εσωτερική Μονάδα | 717x193x302 | 805x193x302 | 964x222x325 | 1.106x232x342
|  |  |  | Εξωτερική Μονάδα | 770x300x555 | 770x300x555 | 800x333x554 | 845x363x702
|  | Καθαρό Βάρος (kg) |  | Εσωτερική/Εξωτερική | 7.5/26.4 | 8.2/26.5 | 10.8/37.0 | 14.3/50.0
|  | Ψυκτικό Υγρό/Ποσότητα (g) |  |  | R32/700g | R32/800g | R32/1.250g | R32/1.600g
|  | Εύρος Λειτουργίας Εξωτ. Θερμοκρασίας (ºC) |  | Ψύξη | -15~50 | -15~50 | -15~50 | -15~50
|  |  |  | Θέρμανση | -15~30 | -15~30 | -15~30 | -15~30
FEATURES | MAIN USP | Wi-Fi Standard
| 2nd USP | Ενεργειακή Κλάση Α+++
| 3rd USP | Hotel Menu
| 4th USP | Ιονιστής
| 5th USP | Φίλτρο Αποστείρωσης HEPA
Χρυσή Προστασία
Κεντρικός Έλεγχος
Λειτουργία Follow Me
Θέρμανση 8°C
Φίλτρο Τριπλής Δράσης
Λειτουργία Αυτοκαθαρισμού
Απόλυτα Αθόρυβη Λειτουργία
Λειτουργία Ψύξης σε Χαμηλές Θερμοκρασίες
Χρονοδιακόπτης 24 ωρών
Λειτουργία Ύπνου
Αισθητήρας Αντιστάθμισης Θερμοκρασίας
Λειτουργία Έξυπνης Προθέρμανσης
1W Αναμονή
Αυτόματη Επανεκκίνηση
Φίλτρο Σκόνης Αέρα Υψηλής Πυκνότητας
Χρήση Έκτακτης Ανάγκης
Ανίχνευση Διαρροής Ψυκτικού Μέσου
Αυτοδιάγνωση Βλαβών
R32 Ψυκτικό Μέσο
Λειτουργία Turbo
Λειτουργία Mute
Εσωτερικός Ανεμιστήρας 12 Ταχυτήτων
Εξωτερικός Ανεμιστήρας 5 Ταχυτήτων
Αυτόματη Κίνηση Περσίδων
Αποθήκευση Θέσης Περσίδας
Δύο Έξοδοι Σύνδεσης Αποστράγγισης
All DC Inverter
Κλείδωμα