## Sheet2
PASSION ECO
MODEL |  |  | P9MVI32-09WiFi/ | P9MVI32-12WiFi/ | P9MVI32-18WiFi/ | P9MVI32-24WiFi/
|  |  | P9MVO32-09 | P9MVO32-12 | P9MVO32-18 | P9MVO32-24
Cooling Capacity (Btu/h) |  |  | 9000 | 12000 | 18000 | 25000
Heating Capacity (Btu/h) |  |  | 10000 | 14000 | 19000 | 26000
Cooling Capacity Range (Btu/h) |  |  | (4.100-11.700) | (4.800-15.600) | (6.700-21.200) | (10.400-28.800)
Cooling Capacity Range (kWatt) |  |  | 2.63(1.20-3.43) | 3.51(1.40-4.57) | 5.27(1.96-6.21) | 7.32(3.04-8.44)
Heating Capacity (Btu/h) |  |  | (2.800-13.200) | (3.000-17.500) | (4.400-23.800) | (7.100-32.200)
Heating Capacity (kWatt) |  |  | 2.93(0.82-3.87) | 4.10(0.87-5.12) | 5.56(1.28-6.97) | 7.62(2.08-9.44)
Seasonal Efficiency (In accordance to EN14825) | Cooling | Pdesign (kW) | 2.6 | 3.5 | 5.3 | 7.3
|  | Energy Class | A++ | A++ | A++ | A++
|  | SEER | 6.8 | 6.3 | 7.1 | 6.6
|  | Annual Power Consumption (kWh/year) | 134 | 194 | 261 | 387
| Heating (Middle Zone) | Pdesign (kW) | 2.4 | 2.5 | 4.0 | 5.5
|  | Energy Class | A+ | A+ | A+ | A+
|  | SCOP | 4.0 | 4.0 | 4.0 | 4.0
|  | Annual Power Consumption (kWh/year) | 840 | 875 | 1400 | 1925
| Heating (Warm Zone) | Pdesign (kW) | 3.0 | 3.2 | 4.5 | 7.0
|  | Energy Class | A+++ | A+++ | A+++ | A+++
|  | SCOP | 5.1 | 5.2 | 5.1 | 5.1
|  | Annual Power Consumption (kWh/year) | 824 | 862 | 1235 | 1922
Voltage / Frequency / Phase (V/Hz/Ph) |  |  | 220-240/50/1 | 220-240/50/1 | 220-240/50/1 | 220-240/50/1
Current Input (A) |  | Cooling | 3.3(0.4-6.0) | 5.4(0.5-7.6) | 6.5(0.7-9.7) | 9.8(1.0-13.1)
|  | Heating | 3.4(0.6-5.7) | 5.1(0.7-8.0) | 6.0(1.0-10.1) | 9.2(1.4-13.7)
Power Input (W) |  | Cooling | 770(100-1.320) | 1.250(110-1.740) | 1.500(150-2.220) | 2.260(230-3.010)
|  | Heating | 780(140-1.380) | 1.170(150-1.830) | 1.390(220-2.330) | 2.110(330-3.150)
Air Flow Volume (m3 /h)(High/Medium/Low) |  |  | 486/433/329 | 550/490/360 | 810/720/550 | 1.050 /970/650
Noise Level (dB(A)) |  | Indoor unit (Silence/Low/Medium/High) | 21/29/34/41 | 23/30/37/41 | 24/33/41/45 | 27/35/44/46
|  | Outdoor unit | 55 | 55 | 57 | 59
Sound Power Level (dB(A)) |  | Indoor unit | 53 | 54 | 57 | 59
|  | Outdoor unit | 59 | 61 | 62 | 65
Compressor Type |  |  | ROTARY | ROTARY | ROTARY | ROTARY
Liquid line ¦ Gas line |  |  | 1/4"/3/8'' | 1/4"/3/8'' | 1/4"/1/2'' | 3/8"/5/8"
Power Supply Wire Outdoor (No x mm2 ) / Fuses (A) |  |  | 3x1.5/10 | 3x1.5/10 | 3x1.5/10 | 5x2.5/16
Signal Wires (No x mm2 ) |  |  | 5x1.5 | 5x1.5 | 5x1.5 | 5x1.5
Dimensions WxDxH (mm) |  | Indoor unit | 717x193x302 | 805x193x302 | 964x222x325 | 1.106x232x342
|  | Outdoor unit | 770x300x555 | 770x300x555 | 800x333x554 | 845x363x702
Net Weight (kg) |  | Indoor / Outdoor | 7.5/26.4 | 8.2/26.5 | 10.8/37.0 | 14.3/48.0
Refrigerant |  |  | R32/700g | R32/800g | R32/1250g | R32/1600g
Outdoor Operation Temperature Range (o C) |  | Cooling | −15—50 | −15—50 | −15—50 | −15—50
|  | Heating | −15—30 | −15—30 | −15—30 | −15—30