## Sheet1
ΜΟΝΤΕΛΟ | P4MVI-18WFR/P4MVO-18
Ψυκτική Απόδοση (Btu/h) | 17.500 (5.800-20.300)
Θερµική Απόδοση (Btu/h) | 18.000 (3.820-21.780)
Εποχιακή Απόδοση (Σύµφωνα µε ΕΝ14825)
Φορτίο Σχεδιασµού στην Ψύξη (kW) | 5.1
Ενεργειακή Κλάση στην Ψύξη | A++
SEER (Ψύξη) | 6.4
Φορτίο Σχεδιασµού στην Θέρμανση (Θερµή Ζώνη-Ελλάδα)(kW) | 5.2
Ενεργειακή Κλάση στην Θέρμανση (Θερµή Ζώνη-Ελλάδα) | A+++
SCOP (Θέρμανση - Θερµή Ζώνη-Ελλάδα) | 5.1
Φορτίο Σχεδιασµού στην Θέρμανση (Μέση Ζώνη-Κεντρική Ευρώπη)(kW) | 4.5
Ενεργειακή Κλάση στην Θέρμανση (Μέση Ζώνη-Κεντρική Ευρώπη) | A+
SCOP (Θέρμανση - Μέση Ζώνη-Κεντρική Ευρώπη) | 4.0
Τάση / Συχνότητα / Φάση (V/Hz/Ph) | 220-240/50/1
Ρεύµα Λειτουργίας (Ψύξη) (A) | 0.62-9.95
Ρεύµα Λειτουργίας (Θέρμανση) (A) | 0.78-9.91
Κατανάλωση (Ψύξη) (W) | 142-2.290
Κατανάλωση (Θέρμανση) (W) | 179-2.280
Παροχή Αέρα (Υψηλή/Μεσαία/Χαμηλή) (m3/h) | 850/620/540
Στάθµη Θορύβου Εσ. Μον. (Χαμηλή/Μεσαία/Υψηλή) (dB(A)) | 27/35/43
Στάθµη Θορύβου Εξωτ. Μον. (dB(A)) | 61
Ηχητική Ισχύς Εσ. Μον. (dB(A)) | 57
Ηχητική Ισχύς Εξωτ. Μον. (dB(A)) | 65
Τύπος Συµπιεστή | ROTARY
Γραµµή Υγρού / Γραµµή Αερίου | 1/4"/1/2"
Διαστάσεις ΠxΒxΥ (mm) Εσωτ. Μον. | 940x205x275
Διαστάσεις ΠxΒxΥ (mm) Εξωτ. Μον. | 810x310x558
Καθαρό Βάρος Εσωτερική / Εξωτερική (kg) | 9 / 36.5
Ψυκτικό Υγρό | R410A / 1.650g
Εύρος Λειτουργίας Εξωτερικής Θερµοκρασίας (oC)
Ψύξη | -15~50
Θέρµανση | -15~30