## Sheet1
ΜΟΝΤΕΛΟ | P2MVI-12WFR/P2MVO-12
Ψυκτική Απόδοση (Btu/h) | 12000
Εύρος Ψυκτικής Απόδοσης (Btu/h) | 4.870-15.240
Θερμική Απόδοση (Btu/h) | 13000
Εύρος Θερμικής Απόδοσης (Btu/h) | 3.380-16.640
Εποχιακή Απόδοση (Σύμφωνα με ΕΝ14825)
Ψύξη
Φορτίο Σχεδιασμού (kW) | 3.5
Ενεργειακή Κλάση | A++
SEER | 6.7
Ετήσια Κατανάλωση (kWh/έτος) | 183
Θέρμανση (Θερμή Ζώνη - Ελλάδα)
Φορτίο Σχεδιασμού (kW) | 3.8
Ενεργειακή Κλάση | A+++
SCOP | 5.1
Ετήσια Κατανάλωση (kWh/έτος) | 1043
Θέρμανση (Μέση Ζώνη - Κεντρική Ευρώπη)
Φορτίο Σχεδιασμού (kW) | 3.2
Ενεργειακή Κλάση | A+
SCOP | 4.0
Ετήσια Κατανάλωση (kWh/έτος) | 1120
Τάση/Συχνότητα/Φάση (V/Hz/Ph) | 230/50/1
Ρεύμα Λειτουργίας Ψύξη (A) | 0.45-7.47
Ρεύμα Λειτουργίας Θέρμανση (A) | 0.7-7.57
Κατανάλωση Ψύξη (W) | 104-1.720
Κατανάλωση Θέρμανση (W) | 162-1740
Παροχή Αέρα Χαμηλή / Υψηλή (m3/h) | 650/560/450
Στάθμη θορύβου Εσωτ. Μονάδα dB(A) | 43/31
Στάθμη θορύβου Εξωτ. Μονάδα dB(A) | 56
Ηχητική ισχύς Εσωτερική / Εξωτερική Μονάδα dB(A) | 55/61
Διαστάσεις Εσωτερική μονάδα ΠxΒxY (mm) | 800x188x275
Διαστάσεις Εξωτερική μονάδα ΠxΒxY (mm) | 810x310x558
Καθαρό Βάρος Εσωτερική / Εξωτερική (kg) | 7.5/30.5
Τύπος Συμπιεστή | ROTARY
Γραμμή Υγρού / Γραμμή Αερίου | 1/4” / 3/8"
Ψυκτικό Υγρό | R410A/1.080g
Εύρος Λειτουργίας Εξωτερικής Θερμοκρασίας Ψύξη (C) | -15~50
Εύρος Λειτουργίας Εξωτερικής Θερμοκρασίας Θέρμανση (C) | -15~30