## Sheet1
ΜΟΝΤΕΛΟ | P2MVI-18WFR/P2MVO-18
Ψυκτική Απόδοση (Btu/h) | 17500
Εύρος Ψυκτικής Απόδοσης (Btu/h) | 5.800-20.300
Θερμική Απόδοση (Btu/h) | 18000
Εύρος Θερμικής Απόδοσης (Btu/h) | 3.820-21.780
Εποχιακή Απόδοση (Σύμφωνα με ΕΝ14825)
Ψύξη
Φορτίο Σχεδιασμού (kW) | 5.1
Ενεργειακή Κλάση | A++
SEER | 6.4
Ετήσια Κατανάλωση (kWh/έτος) | 279
Θέρμανση (Θερμή Ζώνη - Ελλάδα)
Φορτίο Σχεδιασμού (kW) | 5.2
Ενεργειακή Κλάση | A+++
SCOP | 5.1
Ετήσια Κατανάλωση (kWh/έτος) | 1428
Θέρμανση (Μέση Ζώνη - Κεντρική Ευρώπη)
Φορτίο Σχεδιασμού (kW) | 4.5
Ενεργειακή Κλάση | A+
SCOP | 4.0
Ετήσια Κατανάλωση (kWh/έτος) | 1575
Τάση/Συχνότητα/Φάση (V/Hz/Ph) | 230/50/1
Ρεύμα Λειτουργίας Ψύξη (A) | 0.62-9.95
Ρεύμα Λειτουργίας Θέρμανση (A) | 0.78-9.91
Κατανάλωση Ψύξη (W) | 142-2.290
Κατανάλωση Θέρμανση (W) | 179-2280
Παροχή Αέρα Χαμηλή / Υψηλή (m3/h) | 850/620/540
Στάθμη θορύβου Εσωτ. Μονάδα dB(A) | 44/30
Στάθμη θορύβου Εξωτ. Μονάδα dB(A) | 61
Ηχητική ισχύς Εσωτερική / Εξωτερική Μονάδα dB(A) | 57/65
Διαστάσεις Εσωτερική μονάδα ΠxΒxY (mm) | 940x205x275
Διαστάσεις Εξωτερική μονάδα ΠxΒxY (mm) | 810x310x558
Καθαρό Βάρος Εσωτερική / Εξωτερική (kg) | 1937-09-01
Τύπος Συμπιεστή | ROTARY
Γραμμή Υγρού / Γραμμή Αερίου | 1/4” / 1/2"
Ψυκτικό Υγρό | R410A/1.650g
Εύρος Λειτουργίας Εξωτερικής Θερμοκρασίας Ψύξη (C) | -15~50
Εύρος Λειτουργίας Εξωτερικής Θερμοκρασίας Θέρμανση (C) | -15~30