## Sheet1
ΜΟΝΤΕΛΟ | P2MVI-09WFR/P2MVO-09
Ψυκτική Απόδοση (Btu/h) | 9000
Εύρος Ψυκτικής Απόδοσης (Btu/h) | 4.390-11.250
Θερμική Απόδοση (Btu/h) | 10000
Εύρος Θερμικής Απόδοσης (Btu/h) | 3.300-12.700
Εποχιακή Απόδοση (Σύμφωνα με ΕΝ14825)
Ψύξη
Φορτίο Σχεδιασμού (kW) | 2.6
Ενεργειακή Κλάση | A++
SEER | 6.1
Ετήσια Κατανάλωση (kWh/έτος) | 149
Θέρμανση (Θερμή Ζώνη - Ελλάδα)
Φορτίο Σχεδιασμού (kW) | 2.8
Ενεργειακή Κλάση | A+++
SCOP | 5.1
Ετήσια Κατανάλωση (kWh/έτος) | 769
Θέρμανση (Μέση Ζώνη - Κεντρική Ευρώπη)
Φορτίο Σχεδιασμού (kW) | 2.4
Ενεργειακή Κλάση | A+
SCOP | 4.0
Ετήσια Κατανάλωση (kWh/έτος) | 840
Τάση/Συχνότητα/Φάση (V/Hz/Ph) | 230/50/1
Ρεύμα Λειτουργίας Ψύξη (A) | 0.49-5.52
Ρεύμα Λειτουργίας Θέρμανση (A) | 0.64-5.78
Κατανάλωση Ψύξη (W) | 112-1.270
Κατανάλωση Θέρμανση (W) | 147-1330
Παροχή Αέρα Χαμηλή / Υψηλή (m3/h) | 650/560/450
Στάθμη θορύβου Εσωτ. Μονάδα dB(A) | 41/29
Στάθμη θορύβου Εξωτ. Μονάδα dB(A) | 57
Ηχητική ισχύς Εσωτερική / Εξωτερική Μονάδα dB(A) | 54/60
Διαστάσεις Εσωτερική μονάδα ΠxΒxY (mm) | 800x188x275
Διαστάσεις Εξωτερική μονάδα ΠxΒxY (mm) | 780x250x540
Καθαρό Βάρος Εσωτερική / Εξωτερική (kg) | 7.5 /28
Τύπος Συμπιεστή | ROTARY
Γραμμή Υγρού / Γραμμή Αερίου | 1/4" / 3/8"
Ψυκτικό Υγρό | R410A/950g
Εύρος Λειτουργίας Εξωτερικής Θερμοκρασίας Ψύξη (C) | -15~50
Εύρος Λειτουργίας Εξωτερικής Θερμοκρασίας Θέρμανση (C) | -15~30