## INV_PREMIUM_PR2_GR
GR |  |  |  |  | MODEL NAMES
[5 empty] | PR2VI32-09WFI/ PR2VO32-09 | PR2VI32-12WFI/ PR2VO32-12 | PR2VI32-18WFI/ PR2VO32-18 | PR2VI32-24WFI/ PR2VO32-24
SPECIFICATIONS |  | Ψυκτική Απόδοση (Btu/h) |  |  | 9.000 (3.100-11.600) | 12.000 (3.800-14.200) | 18.000 (6.200-21.000) | 24.000 (7.100-27.000)
|  | Ψυκτική Απόδοση (kWatt) |  |  | 2.64 (0.91-3.40) | 3.52 (1.11-4.16) | 5.28 (1.82-6.15) | 7.03 (2.08-7.91)
|  | Θερμική Απόδοση (Btu/h) |  |  | 10.000 (2.800-11.500) | 13.000 (3.700-14.400) | 19.000 (4.400-23.000) | 25.000 (5.500-27.000)
|  | Θερμική Απόδοση (kWatt) |  |  | 2.93 (0.82-3.37) | 3.81 (1.08-4.22) | 5.57 (1.29-6.74) | 7.33 (1.61-7.91)
|  | Εποχιακή Απόδοση (Σύμφωνα με ΕΝ14825) | Ψύξη | Φορτίο Σχεδιασμού (kW) | 2.8 | 3.6 | 5.2 | 7.0
|  |  |  | Eνεργειακή Κλάση | A++ | A++ | A++ | A++
|  |  |  | SEER | 6.3 | 6.1 | 7.4 | 6.1
|  |  |  | Ετήσια Κατανάλωση Ρεύματος (kWh/έτos) | 156 | 211 | 247 | 405
|  |  | Θέρμανση (Μέση Ζώνη) | Φορτίο Σχεδιασμού (kW) | 2.6 | 2.7 | 4.1 | 4.8
|  |  |  | Eνεργειακή Κλάση | A+ | A+ | A+ | A+
|  |  |  | SCOP | 4.0 | 4.0 | 4.0 | 4.0
|  |  |  | Ετήσια Κατανάλωση Ρεύματος (kWh/έτos) | 910 | 945 | 1435 | 1680
|  |  | Θέρμανση (Θερμή Ζώνη) | Φορτίο Σχεδιασμού (kW) | 2.6 | 2.5 | 4.4 | 5.6
|  |  |  | Eνεργειακή Κλάση | Α+++ | Α+++ | Α+++ | Α+++
|  |  |  | SCOP | 5.1 | 5.1 | 5.5 | 5.1
|  |  |  | Ετήσια Κατανάλωση Ρεύματος (kWh/έτos) | 714 | 686 | 1208 | 1537
|  | Τάση/ Συχνότητα/Φάση (V/Hz/Ph) |  |  | 220-240/50/1 | 220-240/50/1 | 220-240/50/1 | 220-240/50/1
|  | Ρεύμα Λειτουργίας (Α) |  | Ψύξη | 3.18 (0.4-5.4) | 5.24 (0.5-6.9) | 6.70 (0.6-10.0) | 11.50 (1.8-13.8)
|  |  |  | Θέρμανση | 3.18 (0.5-5.2) | 4.73 (0.4-6.9) | 6.80 (0.9-10.2) | 11.00 (1.8-13.8)
|  | Κατανάλωση (W) |  | Ψύξη | 730 (100-1.240) | 1.210 (130-1.580) | 1.550 (140-2.300) | 2.600 (420-3.150)
|  |  |  | Θέρμανση | 730 (120-1.200) | 1.090 (100-1.680) | 1.570 (220-2.350) | 2.400 (300-2.750)
|  | Παροχή Αέρα (Υψηλή/Μέση/Χαμηλή) (m3/h) |  |  | 466/360/325 | 540/430/314 | 840/680/540 | 980/817/662
|  | Στάθμη Θορύβου [dB(A)] |  | Εσωτερική Μονάδα (Αθόρυβη/Χαμηλή/Μέση/Υψηλή) | 21/25/32/38.5 | 22/25/34.5/40.5 | 26/30/36/42.5 | 30/36/40.5/45
|  |  |  | Εξωτερική Μονάδα | 55.5 | 56 | 56 | 59
|  | Ηχητική Ισχύς [dB(A)] |  | Εσωτερική Μονάδα | 54 | 55 | 56 | 59
|  |  |  | Εξωτερική Μονάδα | 62 | 63 | 63 | 67
|  | Ικανότητα Αφύγρανσης |  | L/h | 1.2 | 1.6 | 2.0 | 2.8
|  |  |  | L/day | 28.8 | 38.4 | 48.0 | 67.2
|  | Τύπος Συμπιεστή |  |  | ROTARY | ROTARY | ROTARY | ROTARY
|  | Γραμμή Υγρού ¦ Γραμμή Αερίου |  |  | 1/4" ¦ 3/8" | 1/4" ¦ 3/8" | 1/4" ¦ 1/2" | 3/8" ¦ 5/8"
|  | Παροχικά Καλώδια Εξωτερικής Μονάδας / Aσφάλειες Τήξηs (Noxmm²)/(A) |  |  | 3x1.5/10 | 3x1.5/10 | 3x2.5/16 | 3x2.5/16
|  | Καλώδια Εντολών (Noxmm²) |  |  | 5x1.5 | 5x1.5 | 5x1.5 | 5x1.5
|  | Διαστάσεις (MxBxY) (mm) |  | Εσωτερική Μονάδα | 805x194x285 | 805x194x285 | 957x213x302 | 1.040x220x327
|  |  |  | Εξωτερική Μονάδα | 720x270x495 | 720x270x495 | 805x330x554 | 890x342x673
|  | Καθαρό Βάρος (kg) |  | Εσωτερική/Εξωτερική | 7.6/23.2 | 7.6/23.2 | 10.0/32.7 | 12.3/42.9
|  | Ψυκτικό Υγρό/Ποσότητα (g) |  |  | R32/550 | R32/550 | R32/1.080 | R32/1.420
|  | Εύρος Λειτουργίας Εξωτ. Θερμοκρασίας (ºC) |  | Ψύξη | -15~50 | -15~50 | -15~50 | -15~50
|  |  |  | Θέρμανση | -15~30 | -15~30 | -15~30 | -15~30
FEATURES | MAIN USP | Ιονιστής
| 2nd USP | Ενεργειακή Κλάση Α+++
| 3rd USP | Wi-Fi Standard (Inventor Control)
| 4th USP | Hotel Menu
| 5th USP | Χρυσή Προστασία
| other features | Φίλτρο Τριπλής Δράσης
Φίλτρο Αποστείρωσης HEPA
Λειτουργία Αυτοκαθαρισμού
Θέρμανση 8°C
Απόλυτα Αθόρυβη Λειτουργία
Λειτουργία Follow Me
Φίλτρο Σκόνης Αέρα Υψηλής Πυκνότητας
Λειτουργία Ψύξης σε Χαμηλές Θερμοκρασίες
Έξυπνη Αποπάγωση
Λειτουργία Ύπνου
Δυνατότητα Αντιστάθμισης Θερμοκρασίας
Λειτουργία Έξυπνης Προθέρμανσης
Εσωτερικός Ανεμιστήρας 12 Ταχυτήτων
Εξωτερικός Ανεμιστήρας 5 Ταχυτήτων
Λειτουργία Turbo
All DC Inverter
Αυτόματη Κίνηση Περσίδων
Αποθήκευση Θέσης Περσίδας
Δύο Έξοδοι Σύνδεσης Αποστράγγισης
Αυτόματη Επανεκκίνηση
Χρονοδιακόπτης 24 ωρών
Χρήση Έκτακτης Ανάγκης
Ανίχνευση Διαρροής Ψυκτικού Μέσου
Αυτοδιάγνωση Βλαβών
1W Αναμονή
Κλείδωμα
Hidden Led Display
R32 Ψυκτικό Μέσο

## INV_PREMIUM_PR2_EN
EN |  |  |  |  | MODEL NAMES
[5 empty] | PR2VI32-09WFI/ PR2VO32-09 | PR2VI32-12WFI/ PR2VO32-12 | PR2VI32-18WFI/ PR2VO32-18 | PR2VI32-24WFI/ PR2VO32-24
SPECIFICATIONS |  | Cooling Capacity (Btu/h) |  |  | 9.000 (3.100-11.600) | 12.000 (3.800-14.200) | 18.000 (6.200-21.000) | 24.000 (7.100-27.000)
|  | Cooling Capacity (kWatt) |  |  | 2.64 (0.91-3.40) | 3.52 (1.11-4.16) | 5.28 (1.82-6.15) | 7.03 (2.08-7.91)
|  | Heating Capacity (Btu/h) |  |  | 10.000 (2.800-11.500) | 13.000 (3.700-14.400) | 19.000 (4.400-23.000) | 25.000 (5.500-27.000)
|  | Heating Capacity (kWatt) |  |  | 2.93 (0.82-3.37) | 3.81 (1.08-4.22) | 5.57 (1.29-6.74) | 7.33 (1.61-7.91)
|  | Seasonal Efficiency (In accordance to EN14825) | Cooling | Pdesign (kW) | 2.8 | 3.6 | 5.2 | 7.0
|  |  |  | Energy Class | A++ | A++ | A++ | A++
|  |  |  | SEER | 6.3 | 6.1 | 7.4 | 6.1
|  |  |  | Annual Power Consumption (kWh/year) | 156 | 211 | 247 | 405
|  |  | Heating (Middle Zone) | Pdesign (kW) | 2.6 | 2.7 | 4.1 | 4.8
|  |  |  | Energy Class | A+ | A+ | A+ | A+
|  |  |  | SCOP | 4.0 | 4.0 | 4.0 | 4.0
|  |  |  | Annual Power Consumption (kWh/year) | 910 | 945 | 1435 | 1680
|  |  | Heating (Warm Zone) | Pdesign (kW) | 2.6 | 2.5 | 4.4 | 5.6
|  |  |  | Energy Class | Α+++ | Α+++ | Α+++ | Α+++
|  |  |  | SCOP | 5.1 | 5.1 | 5.5 | 5.1
|  |  |  | Annual Power Consumption (kWh/year) | 714 | 686 | 1208 | 1537
|  | Voltage/Frequency/Phase (V/Hz/Ph) |  |  | 220-240/50/1 | 220-240/50/1 | 220-240/50/1 | 220-240/50/1
|  | Current Input (A) |  | Cooling | 3.18 (0.4-5.4) | 5.24 (0.5-6.9) | 6.70 (0.6-10.0) | 11.50 (1.8-13.8)
|  |  |  | Heating | 3.18 (0.5-5.2) | 4.73 (0.4-6.9) | 6.80 (0.9-10.2) | 11.00 (1.8-13.8)
|  | Power Input (W) |  | Cooling | 730 (100-1.240) | 1.210 (130-1.580) | 1.550 (140-2.300) | 2.600 (420-3.150)
|  |  |  | Heating | 730 (120-1.200) | 1.090 (100-1.680) | 1.570 (220-2.350) | 2.400 (300-2.750)
|  | Air Flow Volume (High/Medium/Low) (m3/h) |  |  | 466/360/325 | 540/430/314 | 840/680/540 | 980/817/662
|  | Noise Level [dB(A)] |  | Indoor unit (Silent/Low/Medium/High) | 21/25/32/38.5 | 22/25/34.5/40.5 | 26/30/36/42.5 | 30/36/40.5/45
|  |  |  | Outdoor unit | 55.5 | 56 | 56 | 59
|  | Sound Power Level [dB(A)] |  | Indoor unit | 54 | 55 | 56 | 59
|  |  |  | Outdoor unit | 62 | 63 | 63 | 67
|  | Dehumidifying Volume |  | L/h | 1.2 | 1.6 | 2.0 | 2.8
|  |  |  | L/day | 28.8 | 38.4 | 48.0 | 67.2
|  | Compressor Type |  |  | ROTARY | ROTARY | ROTARY | ROTARY
|  | Liquid line ¦ Gas line |  |  | 1/4" ¦ 3/8" | 1/4" ¦ 3/8" | 1/4" ¦ 1/2" | 3/8" ¦ 5/8"
|  | Power Supply Wire Outdoor / Fuses (Noxmm²)/(A) |  |  | 3x1.5/10 | 3x1.5/10 | 3x2.5/16 | 3x2.5/16
|  | Signal Wires (Noxmm²) |  |  | 5x1.5 | 5x1.5 | 5x1.5 | 5x1.5
|  | Dimensions (WxDxH) (mm) |  | Indoor unit | 805x194x285 | 805x194x285 | 957x213x302 | 1.040x220x327
|  |  |  | Outdoor unit | 720x270x495 | 720x270x495 | 805x330x554 | 890x342x673
|  | Net Weight (kg) |  | Indoor/Outdoor | 7.6/23.2 | 7.6/23.2 | 10.0/32.7 | 12.3/42.9
|  | Refrigerant/Charge (g) |  |  | R32/550 | R32/550 | R32/1.080 | R32/1.420
|  | Outdoor Operation Temperature Range (ºC) |  | Cooling | -15~50 | -15~50 | -15~50 | -15~50
|  |  |  | Heating | -15~30 | -15~30 | -15~30 | -15~30
FEATURES | MAIN USP
2nd USP
3rd USP
4th USP
5th USP
other features

## INV_PREMIUM_PR2_RO
RO |  |  |  |  | MODEL NAMES
[5 empty] | PR2VI32-09WFI/ PR2VO32-09 | PR2VI32-12WFI/ PR2VO32-12 | PR2VI32-18WFI/ PR2VO32-18 | PR2VI32-24WFI/ PR2VO32-24
SPECIFICATIONS |  | Capacitate Răcire (Btu/h) |  |  | 9.000 (3.100-11.600) | 12.000 (3.800-14.200) | 18.000 (6.200-21.000) | 24.000 (7.100-27.000)
|  | Capacitate Răcire (kWatt) |  |  | 2.64 (0.91-3.40) | 3.52 (1.11-4.16) | 5.28 (1.82-6.15) | 7.03 (2.08-7.91)
|  | Capacitate Încălzire (Btu/h) |  |  | 10.000 (2.800-11.500) | 13.000 (3.700-14.400) | 19.000 (4.400-23.000) | 25.000 (5.500-27.000)
|  | Capacitate Încălzire (kWatt) |  |  | 2.93 (0.82-3.37) | 3.81 (1.08-4.22) | 5.57 (1.29-6.74) | 7.33 (1.61-7.91)
|  | Eficiență Sezonieră (în conformitate cu EN14825) | Răcire | Pdesign (kW) | 2.8 | 3.6 | 5.2 | 7.0
|  |  |  | Clasă Energetică | A++ | A++ | A++ | A++
|  |  |  | SEER | 6.3 | 6.1 | 7.4 | 6.1
|  |  |  | Consum energetic anual (kW/an) | 156 | 211 | 247 | 405
|  |  | Încălzire (Zona Medie) | Pdesign (kW) | 2.6 | 2.7 | 4.1 | 4.8
|  |  |  | Clasă Energetică | A+ | A+ | A+ | A+
|  |  |  | SCOP | 4.0 | 4.0 | 4.0 | 4.0
|  |  |  | Consum energetic anual (kW/an) | 910 | 945 | 1435 | 1680
|  |  | Încălzire (Zona Caldă) | Pdesign (kW) | 2.6 | 2.5 | 4.4 | 5.6
|  |  |  | Clasă Energetică | Α+++ | Α+++ | Α+++ | Α+++
|  |  |  | SCOP | 5.1 | 5.1 | 5.5 | 5.1
|  |  |  | Consum energetic anual (kW/an) | 714 | 686 | 1208 | 1537
|  | Voltaj/Frecvență/Fază (V/Hz/Ph) |  |  | 220-240/50/1 | 220-240/50/1 | 220-240/50/1 | 220-240/50/1
|  | Intensitate curent (A) |  | Răcire | 3.18 (0.4-5.4) | 5.24 (0.5-6.9) | 6.70 (0.6-10.0) | 11.50 (1.8-13.8)
|  |  |  | Încălzire | 3.18 (0.5-5.2) | 4.73 (0.4-6.9) | 6.80 (0.9-10.2) | 11.00 (1.8-13.8)
|  | Consum energetic (W) |  | Răcire | 730 (100-1.240) | 1.210 (130-1.580) | 1.550 (140-2.300) | 2.600 (420-3.150)
|  |  |  | Încălzire | 730 (120-1.200) | 1.090 (100-1.680) | 1.570 (220-2.350) | 2.400 (300-2.750)
|  | Debit de aer (Turbo/Mare/Medie/Mică) (m3/h) |  |  | 466/360/325 | 540/430/314 | 840/680/540 | 980/817/662
|  | Nivel de zgomot [dB(A)] |  | Unitate Interioară (Mut/Mi/Me/Ma) | 21/25/32/38.5 | 22/25/34.5/40.5 | 26/30/36/42.5 | 30/36/40.5/45
|  |  |  | Unitate exterioară | 55.5 | 56 | 56 | 59
|  | Nivel sunet [dB(A)] |  | Unitate Interioară | 54 | 55 | 56 | 59
|  |  |  | Unitate exterioară | 62 | 63 | 63 | 67
|  | Volum dezumidificare |  | L/h | 1.2 | 1.6 | 2.0 | 2.8
|  |  |  | L/day | 28.8 | 38.4 | 48.0 | 67.2
|  | Tip compresor |  |  | ROTARY | ROTARY | ROTARY | ROTARY
|  | Traseu lichid / Traseu gaz |  |  | 1/4" ¦ 3/8" | 1/4" ¦ 3/8" | 1/4" ¦ 1/2" | 3/8" ¦ 5/8"
|  | Cablu de alimentare Exterioară / Siguranțe (Noxmm²)/(A) |  |  | 3x1.5/10 | 3x1.5/10 | 3x2.5/16 | 3x2.5/16
|  | Cablu comunicare (Noxmm²) |  |  | 5x1.5 | 5x1.5 | 5x1.5 | 5x1.5
|  | Dimensiuni (LxAxÎ) (mm) |  | Unitate interioară | 805x194x285 | 805x194x285 | 957x213x302 | 1.040x220x327
|  |  |  | Unitate exterioară | 720x270x495 | 720x270x495 | 805x330x554 | 890x342x673
|  | Greutate netă (kg) |  | Interioară/Exterioară | 7.6/23.2 | 7.6/23.2 | 10.0/32.7 | 12.3/42.9
|  | Agent frigorific/Incarcare (g) |  |  | R32/550 | R32/550 | R32/1.080 | R32/1.420
|  | Interval temperaturi funcționare (ºC) |  | Răcire | -15~50 | -15~50 | -15~50 | -15~50
|  |  |  | Încălzire | -15~30 | -15~30 | -15~30 | -15~30
FEATURES | MAIN USP
2nd USP
3rd USP
4th USP
5th USP
other features