## INV_PREMIUM_PR1_GR
GR |  |  |  |  | MODEL NAMES
[5 empty] | PR1VI32-09WFC/ PR1VO32-09B | PR1VI32-12WFCB/ PR1VO32-12B | PR1VI32-18WFC/ PR1VO32-18 | PR1VI32-24WFC/ PR1VO32-24
SPECIFICATIONS |  | Ψυκτική Απόδοση (Btu/h) |  |  | 9.000 (3.100-11.600) | 12.000 (3.800-14.200) | 18.000 (6.200-20.900) | 24.000 (7.100-27.100)
|  | Ψυκτική Απόδοση (kWatt) |  |  | 2.64 (0.91-3.40) | 3.52 (1.11-4.16) | 5.28 (1.82-6.13) | 7.03 (2.08-7.95)
|  | Θερμική Απόδοση (Btu/h) |  |  | 10.000 (2.800-11.500) | 13.000 (3.700-14.400) | 19.000 (4.700-23.000) | 25.000 (5.500-30.000)
|  | Θερμική Απόδοση (kWatt) |  |  | 2.93 (0.82-3.37) | 3.81 (1.08-4.22) | 5.57 (1.38-6.74) | 7.33 (1.61-8.79)
|  | Εποχιακή Απόδοση (Σύμφωνα με ΕΝ14825) | Ψύξη | Φορτίο Σχεδιασμού (kW) | 2.8 | 3.6 | 5.2 | 7.0
|  |  |  | Eνεργειακή Κλάση | A++ | A++ | A++ | A++
|  |  |  | SEER | 6.3 | 6.1 | 7.1 | 6.1
|  |  |  | Ετήσια Κατανάλωση Ρεύματος (kWh/έτos) | 156 | 211 | 256 | 412
|  |  | Θέρμανση (Μέση Ζώνη) | Φορτίο Σχεδιασμού (kW) | 2.6 | 2.7 | 4.1 | 4.8
|  |  |  | Eνεργειακή Κλάση | A+ | A+ | A+ | A+
|  |  |  | SCOP | 4.0 | 4.0 | 4.0 | 4.0
|  |  |  | Ετήσια Κατανάλωση Ρεύματος (kWh/έτos) | 910 | 945 | 1435 | 1697
|  |  | Θέρμανση (Θερμή Ζώνη) | Φορτίο Σχεδιασμού (kW) | 2.6 | 2.5 | 4.2 | 6.4
|  |  |  | Eνεργειακή Κλάση | Α+++ | Α+++ | Α+++ | Α+++
|  |  |  | SCOP | 5.1 | 5.1 | 5.1 | 5.1
|  |  |  | Ετήσια Κατανάλωση Ρεύματος (kWh/έτos) | 714 | 686 | 1153 | 1757
|  | Τάση/ Συχνότητα/Φάση (V/Hz/Ph) |  |  | 220-240/50/1 | 220-240/50/1 | 220-240/50/1 | 220-240/50/1
|  | Ρεύμα Λειτουργίας (Α) |  | Ψύξη | 3.18 (0.4-5.4) | 5.24 (0.5-6.9) | 6.90 (0.6-10.3) | 10.20 (0.7-13.3)
|  |  |  | Θέρμανση | 3.18 (0.5-5.2) | 4.73 (0.4-6.9) | 6.40 (0.9-10.5) | 10.20 (1.1-13.3)
|  | Κατανάλωση (W) |  | Ψύξη | 730 (100-1.240) | 1.210 (130-1.580) | 1.539 (140-2.360) | 2.345 (160-2.960)
|  |  |  | Θέρμανση | 730 (120-1.200) | 1.090 (100-1.680) | 1.480 (200-2.410) | 2.035 (260-3.140)
|  | Παροχή Αέρα (Υψηλή/Μέση/Χαμηλή) (m3/h) |  |  | 466/360/325 | 540/430/314 | 840/680/540 | 980/800/640
|  | Στάθμη Θορύβου [dB(A)] |  | Εσωτερική Μονάδα (Αθόρυβη/Χαμηλή/Μέση/Υψηλή) | 21/25/32/38.5 | 22/25/34.5/40.5 | 25/30/37/44 | 28/34.5/42/44.5
|  |  |  | Εξωτερική Μονάδα | 55.5 | 56 | 56 | 59.9
|  | Ηχητική Ισχύς [dB(A)] |  | Εσωτερική Μονάδα | 54 | 55 | 55 | 59
|  |  |  | Εξωτερική Μονάδα | 62 | 63 | 61 | 67
|  | Ικανότητα Αφύγρανσης |  | L/h | 1.2 | 1.6 | 2.0 | 2.8
|  |  |  | L/day | 28.8 | 38.4 | 48.0 | 67.2
|  | Τύπος Συμπιεστή |  |  | ROTARY | ROTARY | ROTARY | ROTARY
|  | Γραμμή Υγρού ¦ Γραμμή Αερίου |  |  | 1/4" ¦ 3/8" | 1/4" ¦ 3/8" | 1/4" ¦ 1/2" | 3/8" ¦ 5/8"
|  | Παροχικά Καλώδια Εξωτερικής Μονάδας / Aσφάλειες Τήξηs (Noxmm²)/(A) |  |  | 3x1.5/10 | 3x1.5/10 | 3x2.5/16 | 3x2.5/16
|  | Καλώδια Εντολών (Noxmm²) |  |  | 5x1.5 | 5x1.5 | 5x1.5 | 5x1.5
|  | Διαστάσεις (MxBxY) (mm) |  | Εσωτερική Μονάδα | 805x194x285 | 805x194x285 | 957x213x302 | 1.040x220x327
|  |  |  | Εξωτερική Μονάδα | 720x270x495 | 720x270x495 | 800x333x554 | 845x363x702
|  | Καθαρό Βάρος (kg) |  | Εσωτερική/Εξωτερική | 7.6/23.2 | 7.6/23.2 | 9.5/37.8 | 11.9/48.4
|  | Ψυκτικό Υγρό/Ποσότητα (g) |  |  | R32/550 | R32/550 | R32/1.000 | R32/1.600
|  | Εύρος Λειτουργίας Εξωτ. Θερμοκρασίας (ºC) |  | Ψύξη | -15~50 | -15~50 | -15~50 | -15~50
|  |  |  | Θέρμανση | -15~30 | -15~30 | -15~30 | -15~30
FEATURES | MAIN USP | Ιονιστής
| 2nd USP | Ενεργειακή Κλάση Α+++
| 3rd USP | Wi-Fi Standard
| 4th USP | Hotel Menu
| 5th USP | Χρυσή Προστασία
| other features | Φίλτρο Τριπλής Δράσης
Φίλτρο Αποστείρωσης HEPA
Λειτουργία Αυτοκαθαρισμού
Θέρμανση 8°C
Απόλυτα Αθόρυβη Λειτουργία
Λειτουργία Follow Me
Φίλτρο Σκόνης Αέρα Υψηλής Πυκνότητας
Λειτουργία Ψύξης σε Χαμηλές Θερμοκρασίες
Έξυπνη Αποπάγωση
Λειτουργία Ύπνου
Δυνατότητα Αντιστάθμισης Θερμοκρασίας
Λειτουργία Έξυπνης Προθέρμανσης
Εσωτερικός Ανεμιστήρας 12 Ταχυτήτων
Εξωτερικός Ανεμιστήρας 5 Ταχυτήτων
Λειτουργία Turbo
All DC Inverter
Αυτόματη Κίνηση Περσίδων
Αποθήκευση Θέσης Περσίδας
Δύο Έξοδοι Σύνδεσης Αποστράγγισης
Αυτόματη Επανεκκίνηση
Χρονοδιακόπτης 24 ωρών
Χρήση Έκτακτης Ανάγκης
Ανίχνευση Διαρροής Ψυκτικού Μέσου
Αυτοδιάγνωση Βλαβών
1W Αναμονή
Κλείδωμα
Hidden Led Display
R32 Ψυκτικό Μέσο