## INV_PREMIUM_PR1_RO
RO |  |  |  |  | MODEL NAMES
[5 empty] | PR1VI32-09WFC/ PR1VO32-09B | PR1VI32-12WFCB/ PR1VO32-12B | PR1VI32-18WFC/ PR1VO32-18 | PR1VI32-24WFC/ PR1VO32-24
SPECIFICATIONS |  | Capacitate Răcire (Btu/h) |  |  | 9.000 (3.100-11.600) | 12.000 (3.800-14.200) | 18.000 (6.200-20.900) | 24.000 (7.100-27.100)
|  | Capacitate Răcire (kWatt) |  |  | 2.64 (0.91-3.40) | 3.52 (1.11-4.16) | 5.28 (1.82-6.13) | 7.03 (2.08-7.95)
|  | Capacitate Încălzire (Btu/h) |  |  | 10.000 (2.800-11.500) | 13.000 (3.700-14.400) | 19.000 (4.700-23.000) | 25.000 (5.500-30.000)
|  | Capacitate Încălzire (kWatt) |  |  | 2.93 (0.82-3.37) | 3.81 (1.08-4.22) | 5.57 (1.38-6.74) | 7.33 (1.61-8.79)
|  | Eficiență Sezonieră (în conformitate cu EN14825) | Răcire | Pdesign (kW) | 2.8 | 3.6 | 5.2 | 7.0
|  |  |  | Clasă Energetică | A++ | A++ | A++ | A++
|  |  |  | SEER | 6.3 | 6.1 | 7.1 | 6.1
|  |  |  | Consum energetic anual (kW/an) | 156 | 211 | 256 | 412
|  |  | Încălzire (Zona Medie) | Pdesign (kW) | 2.6 | 2.7 | 4.1 | 4.8
|  |  |  | Clasă Energetică | A+ | A+ | A+ | A+
|  |  |  | SCOP | 4.0 | 4.0 | 4.0 | 4.0
|  |  |  | Consum energetic anual (kW/an) | 910 | 945 | 1435 | 1697
|  |  | Încălzire (Zona Caldă) | Pdesign (kW) | 2.6 | 2.5 | 4.2 | 6.4
|  |  |  | Clasă Energetică | Α+++ | Α+++ | Α+++ | Α+++
|  |  |  | SCOP | 5.1 | 5.1 | 5.1 | 5.1
|  |  |  | Consum energetic anual (kW/an) | 714 | 686 | 1153 | 1757
|  | Voltaj/Frecvență/Fază (V/Hz/Ph) |  |  | 220-240/50/1 | 220-240/50/1 | 220-240/50/1 | 220-240/50/1
|  | Intensitate curent (A) |  | Răcire | 3.18 (0.4-5.4) | 5.24 (0.5-6.9) | 6.90 (0.6-10.3) | 10.20 (0.7-13.3)
|  |  |  | Încălzire | 3.18 (0.5-5.2) | 4.73 (0.4-6.9) | 6.40 (0.9-10.5) | 10.20 (1.1-13.3)
|  | Consum energetic (W) |  | Răcire | 730 (100-1.240) | 1.210 (130-1.580) | 1.539 (140-2.360) | 2.345 (160-2.960)
|  |  |  | Încălzire | 730 (120-1.200) | 1.090 (100-1.680) | 1.480 (200-2.410) | 2.035 (260-3.140)
|  | Debit de aer (Turbo/Mare/Medie/Mică) (m3/h) |  |  | 466/360/325 | 540/430/314 | 840/680/540 | 980/800/640
|  | Nivel de zgomot [dB(A)] |  | Unitate Interioară (Mut/Mi/Me/Ma) | 21/25/32/38.5 | 22/25/34.5/40.5 | 25/30/37/44 | 28/34.5/42/44.5
|  |  |  | Unitate exterioară | 55.5 | 56 | 56 | 59.9
|  | Nivel sunet [dB(A)] |  | Unitate Interioară | 54 | 55 | 55 | 59
|  |  |  | Unitate exterioară | 62 | 63 | 61 | 67
|  | Volum dezumidificare |  | L/h | 1.2 | 1.6 | 2.0 | 2.8
|  |  |  | L/day | 28.8 | 38.4 | 48.0 | 67.2
|  | Tip compresor |  |  | ROTARY | ROTARY | ROTARY | ROTARY
|  | Traseu lichid / Traseu gaz |  |  | 1/4" ¦ 3/8" | 1/4" ¦ 3/8" | 1/4" ¦ 1/2" | 3/8" ¦ 5/8"
|  | Cablu de alimentare Exterioară / Siguranțe (Noxmm²)/(A) |  |  | 3x1.5/10 | 3x1.5/10 | 3x2.5/16 | 3x2.5/16
|  | Cablu comunicare (Noxmm²) |  |  | 5x1.5 | 5x1.5 | 5x1.5 | 5x1.5
|  | Dimensiuni (LxAxÎ) (mm) |  | Unitate interioară | 805x194x285 | 805x194x285 | 957x213x302 | 1.040x220x327
|  |  |  | Unitate exterioară | 720x270x495 | 720x270x495 | 800x333x554 | 845x363x702
|  | Greutate netă (kg) |  | Interioară/Exterioară | 7.6/23.2 | 7.6/23.2 | 9.5/37.8 | 11.9/48.4
|  | Agent frigorific/Incarcare (g) |  |  | R32/550 | R32/550 | R32/1.000 | R32/1.600
|  | Interval temperaturi funcționare (ºC) |  | Răcire | -15~50 | -15~50 | -15~50 | -15~50
|  |  |  | Încălzire | -15~30 | -15~30 | -15~30 | -15~30
FEATURES | MAIN USP | Hotel Menu
| 2nd USP | Clasa Energetica A+++
| 3rd USP | Wi-Fi Standard
| 4th USP | Ionizator
| 5th USP | Lamela Aurie
| other features | Filtru cu Τripla Αctiune
Filtru de Sterilizare HEPA
Autocuratare Puternica
Incalzire 8°C
Modul Ultra Silentios
Follow Me
Filtru de praf de mare densitate
Racire la temperaturi scazute
Decongelare inteligenta
Functia Sleep Mode
Racire la temperaturi scazute
Functia Hot Start
12 trepte ale ventilatorului unitatii interioare
5 Viteze ale Ventilatorului de la Unitatea Exterioara
Mod Turbo
All DC Inverter
Miscare Automata a Flapsurilor
Functia de Memorare a Pozitiei Flapsurilor
2 Cai de Scurgere a Condensului
Auto Restart
Programator 24 Ore
Utilizare de Urgenta
Detectare Scurgere Freon
Autodiagnosticare a Erorilor
1W in Standby
Functia de Blocare
Afisaj Led ascuns
R32 ECO Freon