## PREMIUM
Μοντέλο |  |  | PR1VI32-09WF/ | PR1VI32-12WF/ | PR1VI32-18WF/ | PR1VI32-24WF/
|  |  | PR1VO32-09 | PR1VO32-12 | PR1VO32-18 | PR1VO32-24
Ψυκτική Απόδοση (Btu/h) |  |  | 9000 | 12000 | 18000 | 24000
Θερμική Απόδοση (Btu/h) |  |  | 10000 | 13000 | 19000 | 25000
Εύρος Ψυκτικής Απόδοσης (Btu/h) |  |  | (3.100-11.600) | (3.800-14.200) | (6.200-20.900) | (7.100-27.120)
Εύρος Ψυκτικής Απόδοσης (kWatt) |  |  | (0.90-3.40) | (1.11-4.16) | (1.81-6.13) | (2.08-7.94)
Εύρος Θερμικής Απόδοσης (Btu/h) |  |  | (2.800-11.500) | (3.700-14.400) | (4.700-23.000) | (5.500-30.000)
Εύρος Θερμικής Απόδοσης (kWatt) |  |  | (0.82-3.37) | (1.08-4.22) | (1.37-6.74) | (1.61-8.80)
Εποχιακή Απόδοση | Ψύξη | Φορτίο Σχεδιασμού (kW) | 2.6 | 3.5 | 5.2 | 7.0
(Σύμφωνα |  | Eνεργειακή Κλάση | A++ | A++ | A++ | A++
με ΕΝ14825) |  | SEER | 6.2 | 6.1 | 7.1 | 6.1
|  | Ετήσια Κατανάλωση Ρεύματος (kWh/έτos) | 147 | 201 | 256 | 402
| Θέρμανση | Φορτίο Σχεδιασμού (kW) | 2.1 | 2.3 | 4.1 | 4.8
| (Μέση Ζώνη) | Eνεργειακή Κλάση | A+ | A+ | A+ | A+
|  | SCOP | 4.0 | 4.0 | 4.0 | 4.0
|  | Ετήσια Κατανάλωση Ρεύματος (kWh/έτos) | 735 | 805 | 1435 | 1680
| Θέρμανση | Φορτίο Σχεδιασμού (kW) | 2.6 | 2.6 | 4.2 | 6.4
| (Θερμή Ζώνη) | Eνεργειακή Κλάση | A+++ | A+++ | A+++ | A+++
|  | SCOP | 5.1 | 5.1 | 5.1 | 5.1
|  | Ετήσια Κατανάλωση Ρεύματος (kWh/έτos) | 714 | 714 | 1153 | 1757
Τάση/ Συχνότητα/Φάση (V/Hz/Ph) |  |  | 220-240/50/1 | 220-240/50/1 | 220-240/50/1 | 220-240/50/1
Ρεύμα Λειτουργίας (Α) |  | Ψύξη | 3.1 (0.4-5.4) | 5.4 (0.5-6.9) | 6.9 (0.6-10.3) | 10.2 (0.7-13.3)
|  | Θέρμανση | 3.2 (0.5-5.2) | 4.2 (0.4-6.9) | 6.4 (0.9-10.5) | 10.2 (1.1-13.3)
Κατανάλωση (W) |  | Ψύξη | 710 (100-1.240) | 1.237 (130-1.580) | 1.539 (140-2.360) | 2.345 (160-2.960)
|  | Θέρμανση | 739 (120-1.200) | 964 (100-1.580) | 1.480 (200-2.410) | 2.035 (260-3.140)
Παροχή Αέρα (Υψηλή/Μέση/Χαμηλή) (m3/h) |  |  | 520/460/360 | 600/500/360 | 840/680/540 | 980/817/662
Στάθμη Θορύβου |  | Εσωτερική Μονάδα | 21/26/30/40 | 22/26/34/40 | 25/30/37/44 | 28/34.5/42/44.5
[dB(A)] |  | (Αθόρυβη/Χαμηλή/
Μέση/Υψηλή)
|  | Εξωτερική Μονάδα | 55.5 | 56 | 56 | 59.5
Ηχητική Ισχύς |  | Εσωτερική Μονάδα | 53 | 53 | 55 | 59
[dB(A)] |  | Εξωτερική Μονάδα | 61 | 65 | 61 | 67
Τύπος Συμπιεστή |  |  | ROTARY | ROTARY | ROTARY | ROTARY
Γραμμή Υγρού ¦ Γραμμή Αερίου |  |  | 1/4"/3/8'' | 1/4"/3/8'' | 1/4"/1/2'' | 3/8"/5/8"
Παροχικά Καλώδια Εξωτερικής Μονάδας |  |  | 3x1.5/10 | 3x1.5/10 | 3x2.5/10 | 5x2.5/16
/ Aσφάλειες Τήξηs (Noxmm2)/(A)
Καλώδια Εντολών (Noxmm2) |  |  | 5x1.5 | 5x1.5 | 5x1.5 | 5x2.5
Διαστάσεις |  | Εσωτερική Μονάδα | 805x194x285 | 805x194x285 | 957x213x302 | 1.040x220x327
(MxBxY) (mm) |  | Εξωτερική Μονάδα | 700x275x550 | 700x275x550 | 800x333x554 | 845x363x702
Καθαρό Βάρος (kg) |  | Εσωτερική/ Εξωτερική | 7.5/22.7 | 7.5/22.7 | 10/34 | 12.3/51.5
Ψυκτικό Υγρό/Ποσότητα (Kg) |  |  | R32/0.5 | R32/0.5 | R32/1.0 | R32/1.6
Εύρος Λειτουργίας Εξωτ. Θερμοκρασίας (ºC) |  | Ψύξη | −15—50 | −15—50 | −15—50 | −15—50
|  | Θέρμανση | −15—30 | −15—30 | −15—30 | −15—30