## INV_PROFESSIONAL_GR
GR |  |  |  |  | MODEL NAMES
[5 empty] | PF2UVI-09WFI/PF2UVO-09 | PF2UVI-09WFIB/PF2UVO-09B | PF2UVI-12WFI/PF2UVO-12 | PF2UVI-18WFI/PF2UVO-18 | PF2UVI-24WFI/PF2UVO-24
SPECIFICATIONS |  | Ψυκτική Απόδοση (Btu/h) |  |  | 9.042 (2.047 - 10.577) | 9.212 (1.706 - 10.577) | 11.942 (2.730 - 13.989) | 18.083 (4.436 - 19.448) | 24.566 (6.142 - 25.248)
|  | Ψυκτική Απόδοση (kWatt) |  |  | 2.65 (0.6-3.1) | 2.7 (0.5-3.1) | 3.5 (0.8-4.1) | 5.3 (1.3-5.7) | 7.2 (1.8-7.4)
|  | Θερμική Απόδοση (Btu/h) |  |  | 9.212 (2.730 - 11.601) | 10.236 (1.706 - 11.260) | 12.966 (3.412 - 14.330) | 18.083 (4.436 - 18.766) | 24.566 (6.142 - 27.296)
|  | Θερμική Απόδοση (kWatt) |  |  | 2.7 (0.8-3.4) | 3.0 (0.5-3.3) | 3.8 (1.0-4.2) | 5.3 (1.3-5.5) | 7.2 (1.8-7.4)
|  | Εποχιακή Απόδοση (Σύμφωνα με ΕΝ14825) | Ψύξη | Φορτίο Σχεδιασμού (kW) | 2.7 | 2.8 | 3.5 | 5.3 | 6.7
|  |  |  | Eνεργειακή Κλάση | A++ | A++ | A++ | A++ | A++
|  |  |  | SEER | 6.5 | 6.1 | 6.1 | 6.8 | 6.5
|  |  |  | Ετήσια Κατανάλωση Ρεύματος (kWh/έτos) | 146 | 161 | 201 | 273 | 359
|  |  | Θέρμανση (Μέση Ζώνη) | Φορτίο Σχεδιασμού (kW) | 2.3 | 2.7 | 2.7 | 3.9 | 5.7
|  |  |  | Eνεργειακή Κλάση | A+ | A+ | A+ | A+ | A+
|  |  |  | SCOP | 4.0 | 4.0 | 4.0 | 4.0 | 4.0
|  |  |  | Ετήσια Κατανάλωση Ρεύματος (kWh/έτos) | 805 | 945 | 945 | 1365 | 1950
|  |  | Θέρμανση (Θερμή Ζώνη) | Φορτίο Σχεδιασμού (kW) | 2.3 | 3.4 | 3.4 | 4.3 | 7.0
|  |  |  | Eνεργειακή Κλάση | A+++ | A+++ | A+++ | A+++ | A+++
|  |  |  | SCOP | 5.2 | 5.1 | 5.1 | 5.2 | 5.2
|  |  |  | Ετήσια Κατανάλωση Ρεύματος (kWh/έτos) | 619 | 934 | 914 | 1158 | 1859
|  | Τάση/ Συχνότητα/Φάση (V/Hz/Ph) |  |  | 220-240/50/1 | 220-240/50/1 | 220-240/50/1 | 220-240/50/1 | 220-240/50/1
|  | Ρεύμα Λειτουργίας (Α) |  | Ψύξη | 3.9 (0.9-6.9) | 4.1 (0.6-6.3) | 5.4 (0.7-7.8) | 7.8 (2.2-9.3) | 10.0 (1.0-12.0)
|  |  |  | Θέρμανση | 3.0 (1.3-6.9) | 3.8 (0.8-6.2) | 5.1 (1.5-8.0) | 6.5 (2.0-8.0) | 9.5 (1.0-11.0)
|  | Κατανάλωση (W) |  | Ψύξη | 0.81 (0.1-1.6) | 0.90 (0.1-1.5) | 1.18 (0.1-1.6) | 1.65 (0.29-2.1) | 2.2 (0.23-2.76)
|  |  |  | Θέρμανση | 0.72 (0.3-1.6) | 0.85 (0.1-1.5) | 1.10 (0.3-1.6) | 1.47(0.25-1.8) | 2.2 (0.23-2.53)
|  | Παροχή Αέρα (Υψηλή/Μέση/Χαμηλή) (m3/h) |  |  | 600/500/400 | 600/500/400 | 600/500/400 | 850/650/550 | 1300/1010/870
|  | Στάθμη Θορύβου [dB(A)] |  | Εσωτερική Μονάδα (Αθόρυβη/Χαμηλή/Μέση/Υψηλή) | 25/31/37/44 | 26/33/39/44 | 26/33/39/44 | 30/36/41/47 | 31/37/43/48
|  |  |  | Εξωτερική Μονάδα | 51 | 52 | 52 | 56 | 58
|  | Ηχητική Ισχύς [dB(A)] |  | Εσωτερική Μονάδα | 53 | 54 | 54 | 59 | 63
|  |  |  | Εξωτερική Μονάδα | 61 | 62 | 62 | 62 | 66
|  | Ικανότητα Αφύγρανσης |  | L/h | 1.3 | 1.3 | 1.7 | 2.5 | 3.1
|  |  |  | L/day | 31.2 | 31.2 | 40.8 | 60 | 74.4
|  | Τύπος Συμπιεστή |  |  | ROTARY | ROTARY | ROTARY | ROTARY | ROTARY
|  | Γραμμή Υγρού ¦ Γραμμή Αερίου |  |  | 1/4" ¦ 3/8" | 1/4" ¦ 3/8" | 1/4" ¦ 3/8" | 1/4" ¦ 1/2" | 1/4" ¦ 5/8"
|  | Aσφάλειες Τήξηs (A) |  |  | 10 | 10 | 10 | 16 | 16
|  | Καλώδια Εντολών (Noxmm²) |  |  | 5 x 1.0 | 5 x 1.0 | 5 x 1.0 | 5 x 1.5 | 5 x 1.5
|  | Διαστάσεις (MxBxY) (mm) |  | Εσωτερική Μονάδα | 792x201x292 | 792x201x292 | 792x201x292 | 940x224x316 | 1.132x232x330
|  |  |  | Εξωτερική Μονάδα | 649x244x456 | 705×280x530 | 705×280x530 | 785×300x555 | 900×350x700
|  | Καθαρό Βάρος (kg) |  | Εσωτερική/Εξωτερική | 8.5 / 18 | 8.5 / 21 | 8.5 / 21 | 11 / 27 | 14 / 39
|  | Ψυκτικό Υγρό/Ποσότητα (g) |  |  | R32/550 | R32/560 | R32/560 | R32/850 | R32/1.300
|  | Εύρος Λειτουργίας Εξωτ. Θερμοκρασίας (ºC) |  | Ψύξη | -15~49 | -15~49 | -15~49 | -15~49 | -15~49
|  |  |  | Θέρμανση | -20~32 | -20~32 | -20~32 | -20~32 | -20~32
FEATURES | MAIN USP | Τεχνολογία UVC & Ιονιστής
| 2nd USP | WiFi Standard
| 3rd USP | Λειτουργία Follow Me
| 4th USP | Hotel Menu
| 5th USP | Φίλτρο Ενεργού Άνθρακα και Φίλτρο PM2.5
Αντιβακτηριακή Λειτουργία
Αυτόματη Κίνηση Περσίδων
Χρυσή προστασία
Λειτουργία Αυτοκαθαρισμού
Λειτουργία ECO
Λειτουργία Θέρμανσης σε Χαμηλές Θερμοκρασίες -20°C
Λειτουργία Turbo
Αποθήκευση Θέσης Περσίδας
Χρονοδιακόπτης 24 ωρών
Λειτουργία Ύπνου
Αποθήκευση Αγαπημένων Ρυθμίσεων
Αυτόματη Επανεκίνηση
All DC Inverter
Ανίχνευση Διαρροής Ψυκτικού Μέσου
Αυτοδιάγνωση Βλαβών
R32 Οικολογικό Ψυκτικό Υγρό

## INV_PROFESSIONAL_EN
EN |  |  |  |  | MODEL NAMES
[5 empty] | PF2UVI-09WFI/PF2UVO-09 | PF2UVI-12WFI/PF2UVO-12 | PF2UVI-18WFI/PF2UVO-18 | PF2UVI-24WFI/PF2UVO-24
SPECIFICATIONS |  | Cooling Capacity (Btu/h) |  |  | 9.042 (2.047 - 10.577) | 11.942 (2.730 - 13.989) | 18.083 (4.436 - 19.448) | 24.566 (6.142 - 25.248)
|  | Cooling Capacity (kWatt) |  |  | 2.65 (0.6-3.1) | 3.5 (0.8-4.1) | 5.3 (1.3-5.7) | 7.2 (1.8-7.4)
|  | Heating Capacity (Btu/h) |  |  | 9.212 (2.730 - 11.601) | 12.966 (3.412 - 14.330) | 18.083 (4.436 - 18.766) | 24.566 (6.142 - 27.296)
|  | Heating Capacity (kWatt) |  |  | 2.7 (0.8-3.4) | 3.8 (1.0-4.2) | 5.3 (1.3-5.5) | 7.2 (1.8-7.4)
|  | Seasonal Efficiency (In accordance to EN14825) | Cooling | Pdesign (kW) | 2.7 | 3.5 | 5.3 | 6.7
|  |  |  | Energy Class | A++ | A++ | A++ | A++
|  |  |  | SEER | 6.5 | 6.1 | 6.8 | 6.5
|  |  |  | Annual Power Consumption (kWh/year) | 146 | 201 | 273 | 359
|  |  | Heating (Middle Zone) | Pdesign (kW) | 2.3 | 2.7 | 3.9 | 5.7
|  |  |  | Energy Class | A+ | A+ | A+ | A+
|  |  |  | SCOP | 4.0 | 4.0 | 4.0 | 4.0
|  |  |  | Annual Power Consumption (kWh/year) | 805 | 945 | 1365 | 1950
|  |  | Heating (Warm Zone) | Pdesign (kW) | 2.3 | 3.4 | 4.3 | 7.0
|  |  |  | Energy Class | A+++ | A+++ | A+++ | A+++
|  |  |  | SCOP | 5.2 | 5.1 | 5.2 | 5.2
|  |  |  | Annual Power Consumption (kWh/year) | 619 | 914 | 1158 | 1859
|  | Voltage/Frequency/Phase (V/Hz/Ph) |  |  | 220-240/50/1 | 220-240/50/1 | 220-240/50/1 | 220-240/50/1
|  | Current Input (A) |  | Cooling | 3.9 (0.9-6.9) | 5.4 (0.7-7.8) | 7.8 (2.2-9.3) | 10.0 (1.0-12.0)
|  |  |  | Heating | 3.0 (1.3-6.9) | 5.1 (1.5-8.0) | 6.5 (2.0-8.0) | 9.5 (1.0-11.0)
|  | Power Input (W) |  | Cooling | 0.81 (0.1-1.6) | 1.18 (0.1-1.6) | 1.65 (0.29-2.1) | 2.2 (0.23-2.76)
|  |  |  | Heating | 0.72 (0.3-1.6) | 1.10 (0.3-1.6) | 1.47(0.25-1.8) | 2.2 (0.23-2.53)
|  | Air Flow Volume (Turbo/High/Medium/Low) (m3/h) |  |  | 600/500/400 | 600/500/400 | 850/650/550 | 1300/1010/870
|  | Noise Level [dB(A)] |  | Indoor unit (Silent/Low/Medium/High) | 25/31/37/44 | 26/33/39/44 | 30/36/41/47 | 31/37/43/48
|  |  |  | Outdoor unit | 51 | 52 | 56 | 58
|  | Sound Power Level [dB(A)] |  | Indoor unit | 53 | 54 | 59 | 63
|  |  |  | Outdoor unit | 61 | 62 | 62 | 66
|  | Dehumidifying Volume |  | L/h | 1.3 | 1.7 | 2.5 | 3.1
|  |  |  | L/day | 31.2 | 40.8 | 60 | 74.4
|  | Compressor Type |  |  | ROTARY | ROTARY | ROTARY | ROTARY
|  | Liquid line ¦ Gas line |  |  | 1/4" ¦ 3/8" | 1/4" ¦ 3/8" | 1/4" ¦ 1/2" | 1/4" ¦ 5/8"
|  | Fuses (A) |  |  | 10 | 10 | 16 | 16
|  | Signal Wires (Noxmm²) |  |  | 5 x 1.0 | 5 x 1.0 | 5 x 1.5 | 5 x 1.5
|  | Dimensions (WxDxH) (mm) |  | Indoor unit | 792x201x292 | 792x201x292 | 940x224x316 | 1.132x232x330
|  |  |  | Outdoor unit | 649x244x456 | 705×280x530 | 785×300x555 | 900×350x700
|  | Net Weight (kg) |  | Indoor/Outdoor | 8.5 / 18 | 8.5 / 21 | 11 / 27 | 14 / 39
|  | Refrigerant/Charge (g) |  |  | R32/550 | R32/560 | R32/850 | R32/1.300
|  | Outdoor Operation Temperature Range (ºC) |  | Cooling | -15~49 | -15~49 | -15~49 | -15~49
|  |  |  | Heating | -20~32 | -20~32 | -20~32 | -20~32
FEATURES | MAIN USP | Ultraviolet Technology Type C & Ionizer
| 2nd USP | Follow Me
| 3rd USP | WiFi Standard
| 4th USP | Active Carbon Filter & PM2.5 Filter
| 5th USP | Antibacterial Protection
| other features | Auto Swing Louver
Golden Fin
Powerful Self-Cleaning
ECO Mode
Excellent Heating Performance at -20°C
Turbo Mode
Louver Position Memory
24-hour Timer
Sleep Mode
Favorite Settings Save Function
Auto Restart
All DC Inverter
Refrigerant Leakage Detect
Auto Error Diagnosis
R32 ECO Refrigerant

## INV_PROFESSIONAL_RO
RO |  |  |  |  | MODEL NAMES
[5 empty] | PF2UVI-09WFI/PF2UVO-09 | PF2UVI-12WFI/PF2UVO-12 | PF2UVI-18WFI/PF2UVO-18 | PF2UVI-24WFI/PF2UVO-24
SPECIFICATIONS |  | Capacitate Răcire (Btu/h) |  |  | 9.042 (2.047 - 10.577) | 11.942 (2.730 - 13.989) | 18.083 (4.436 - 19.448) | 24.566 (6.142 - 25.248)
|  | Capacitate Răcire (kWatt) |  |  | 2.65 (0.6-3.1) | 3.5 (0.8-4.1) | 5.3 (1.3-5.7) | 7.2 (1.8-7.4)
|  | Capacitate Încălzire (Btu/h) |  |  | 9.212 (2.730 - 11.601) | 12.966 (3.412 - 14.330) | 18.083 (4.436 - 18.766) | 24.566 (6.142 - 27.296)
|  | Capacitate Încălzire (kWatt) |  |  | 2.7 (0.8-3.4) | 3.8 (1.0-4.2) | 5.3 (1.3-5.5) | 7.2 (1.8-7.4)
|  | Eficiență Sezonieră (în conformitate cu EN14825) | Răcire | Pdesign (kW) | 2.7 | 3.5 | 5.3 | 6.7
|  |  |  | Clasă Energetică | A++ | A++ | A++ | A++
|  |  |  | SEER | 6.5 | 6.1 | 6.8 | 6.5
|  |  |  | Consum energetic anual (kW/an) | 146 | 201 | 273 | 359
|  |  | Încălzire (Zona Medie) | Pdesign (kW) | 2.3 | 2.7 | 3.9 | 5.7
|  |  |  | Clasă Energetică | A+ | A+ | A+ | A+
|  |  |  | SCOP | 4.0 | 4.0 | 4.0 | 4.0
|  |  |  | Consum energetic anual (kW/an) | 805 | 945 | 1365 | 1950
|  |  | Încălzire (Zona Caldă) | Pdesign (kW) | 2.3 | 3.4 | 4.3 | 7.0
|  |  |  | Clasă Energetică | A+++ | A+++ | A+++ | A+++
|  |  |  | SCOP | 5.2 | 5.1 | 5.2 | 5.2
|  |  |  | Consum energetic anual (kW/an) | 619 | 914 | 1158 | 1859
|  | Voltaj/Frecvență/Fază (V/Hz/Ph) |  |  | 220-240/50/1 | 220-240/50/1 | 220-240/50/1 | 220-240/50/1
|  | Intensitate curent (A) |  | Răcire | 3.9 (0.9-6.9) | 5.4 (0.7-7.8) | 7.8 (2.2-9.3) | 10.0 (1.0-12.0)
|  |  |  | Încălzire | 3.0 (1.3-6.9) | 5.1 (1.5-8.0) | 6.5 (2.0-8.0) | 9.5 (1.0-11.0)
|  | Consum energetic (W) |  | Răcire | 0.81 (0.1-1.6) | 1.18 (0.1-1.6) | 1.65 (0.29-2.1) | 2.2 (0.23-2.76)
|  |  |  | Încălzire | 0.72 (0.3-1.6) | 1.10 (0.3-1.6) | 1.47(0.25-1.8) | 2.2 (0.23-2.53)
|  | Debit de aer (Turbo/Mare/Medie/Mică) (m3/h) |  |  | 600/500/400 | 600/500/400 | 850/650/550 | 1300/1010/870
|  | Nivel de zgomot [dB(A)] |  | Unitate Interioară (Mut/Mi/Me/Ma) | 25/31/37/44 | 26/33/39/44 | 30/36/41/47 | 31/37/43/48
|  |  |  | Unitate exterioară | 51 | 52 | 56 | 58
|  | Nivel sunet [dB(A)] |  | Unitate Interioară | 53 | 54 | 59 | 63
|  |  |  | Unitate exterioară | 61 | 62 | 62 | 66
|  | Volum dezumidificare |  | L/h | 1.3 | 1.7 | 2.5 | 3.1
|  |  |  | L/day | 31.2 | 40.8 | 60 | 74.4
|  | Tip compresor |  |  | ROTARY | ROTARY | ROTARY | ROTARY
|  | Traseu lichid / Traseu gaz |  |  | 1/4" ¦ 3/8" | 1/4" ¦ 3/8" | 1/4" ¦ 1/2" | 1/4" ¦ 5/8"
|  | Siguranțe (A) |  |  | 10 | 10 | 16 | 16
|  | Cablu comunicare (Noxmm²) |  |  | 5 x 1.0 | 5 x 1.0 | 5 x 1.5 | 5 x 1.5
|  | Dimensiuni (LxAxÎ) (mm) |  | Unitate interioară | 792x201x292 | 792x201x292 | 940x224x316 | 1.132x232x330
|  |  |  | Unitate exterioară | 649x244x456 | 705×280x530 | 785×300x555 | 900×350x700
|  | Greutate netă (kg) |  | Interioară/Exterioară | 8.5 / 18 | 8.5 / 21 | 11 / 27 | 14 / 39
|  | Agent frigorific/Incarcare (g) |  |  | R32/550 | R32/560 | R32/850 | R32/1.300
|  | Interval temperaturi funcționare (ºC) |  | Răcire | -15~49 | -15~49 | -15~49 | -15~49
|  |  |  | Încălzire | -20~32 | -20~32 | -20~32 | -20~32
FEATURES | MAIN USP | Ionizator
| 2nd USP | Filtru cu Τripla Αctiune
| 3rd USP | Filtru Activ de Carbon
| 4th USP | WiFi Standard
| 5th USP | Autocuratare Puternica
| other features | Protectie Αntibacteriana
Lamela Aurie
Follow Me
Clasa Energetica A++
Functia anti aer rece
Performante excelente la incalzire chiar si la temperaturi de -15°C
Mod Turbo
Miscare Automata a Flapsurilor
Modul Ultra Silentios
Programator 24 Ore
Functia Sleep Mode
Auto Restart
All DC Inverter
Detectare Scurgere Freon
Autodiagnosticare a Erorilor
R32 ECO Freon
Filtru de praf de mare densitate