## INV_PROFESSIONAL_GR
GR |  |  |  |  | MODEL NAMES
[5 empty] | PFVI32-09WF / PFVO32-09 | PFVI32-12WF / PFVO32-12 | PFVI32-18WF / PFVO32-18 | PFVI32-24WF / PFVO32-24
SPECIFICATIONS |  | Ψυκτική Απόδοση (Btu/h) |  |  | 9.200 (1.706-10.578) | 12.200 (2.730-12.284) | 18.400 (4.095-19.108) | 24.500 (4.777-25.591)
|  | Ψυκτική Απόδοση (kWatt) |  |  | 2.7 (0.5-3.1) | 3.6 (0.8-3.6) | 5.4 (1.2-5.6) | 7.2 (1.4-7.5)
|  | Θερμική Απόδοση (Btu/h) |  |  | 10.200 (1.706-11.260) | 12.600 (3.412-12.966) | 19.700 (4.095-20.473) | 24.500 (3.071-24.908)
|  | Θερμική Απόδοση (kWatt) |  |  | 3.0 (0.5-3.3) | 3.7 (1.0-3.8) | 5.8 (1.2-6.0) | 7.2 (0.9-7.3)
|  | Εποχιακή Απόδοση (Σύμφωνα με ΕΝ14825) | Ψύξη | Φορτίο Σχεδιασμού (kW) | 2.6 | 3.2 | 5.3 | 6.7
|  |  |  | Eνεργειακή Κλάση | A++ | A++ | A++ | A++
|  |  |  | SEER | 6.16 | 6.12 | 6.57 | 6.89
|  |  |  | Ετήσια Κατανάλωση Ρεύματος (kWh/έτos) | 148 | 184 | 283 | 341
|  |  | Θέρμανση (Μέση Ζώνη) | Φορτίο Σχεδιασμού (kW) | 2.5 | 2.7 | 4.4 | 5.7
|  |  |  | Eνεργειακή Κλάση | A+ | A+ | A+ | A+
|  |  |  | SCOP | 4.17 | 4.14 | 4.02 | 4.11
|  |  |  | Ετήσια Κατανάλωση Ρεύματος (kWh/έτos) | 839 | 913 | 1535 | 1940
|  |  | Θέρμανση (Θερμή Ζώνη) | Φορτίο Σχεδιασμού (kW) | 2.6 | 3.4 | 5.5 | 7.0
|  |  |  | Eνεργειακή Κλάση | A+++ | A+++ | A+++ | A+++
|  |  |  | SCOP | 5.31 | 5.21 | 5.4 | 5.25
|  |  |  | Ετήσια Κατανάλωση Ρεύματος (kWh/έτos) | 686 | 963 | 1426 | 1867
|  | Τάση/ Συχνότητα/Φάση (V/Hz/Ph) |  |  | 220-240/50/1 | 220-240/50/1 | 220-240/50/1 | 220-240/50/1
|  | Ρεύμα Λειτουργίας (Α) |  | Ψύξη | 3.55 | 4.82 | 7.32 | 9.75
|  |  |  | Θέρμανση | 3.33 | 4.30 | 6.61 | 8.67
|  | Κατανάλωση (W) |  | Ψύξη | 800 (100-1.300) | 1.090 (100-1.600) | 1.650 (90-2.000) | 2.200 (130-3.000)
|  |  |  | Θέρμανση | 750 (100-1.400) | 970 (300-1.600) | 1.490 (200-2.200) | 1.960 (200-2.700)
|  | Παροχή Αέρα (Turbo/Υψηλή/Μέση/Χαμηλή) (m3/h) |  |  | 560/497/482/358 | 560/497/482/358 | 850/750/657/564 | 1.150/1.010/902/795
|  | Στάθμη Θορύβου [dB(A)] |  | Εσωτερική Μονάδα (Αθόρυβη/Χαμηλή/Μέση/Υψηλή) | 25/31/37/44 | 26/33/39/44 | 30/36/41/47 | 31/37/43/48
|  |  |  | Εξωτερική Μονάδα | 51 | 52 | 56 | 58
|  | Ηχητική Ισχύς [dB(A)] |  | Εσωτερική Μονάδα | 56 | 54 | 58 | 58
|  |  |  | Εξωτερική Μονάδα | 61 | 60 | 64 | 65
|  | Ικανότητα Αφύγρανσης |  | L/h | 1.2 | 1.6 | 1.8 | 2.3
|  |  |  | L/day | 28.8 | 38.4 | 43.2 | 55.2
|  | Τύπος Συμπιεστή |  |  | ROTARY | ROTARY | ROTARY | ROTARY
|  | Γραμμή Υγρού ¦ Γραμμή Αερίου |  |  | 1/4" ¦ 3/8" | 1/4" ¦ 3/8" | 1/4" ¦ 1/2" | 1/4" ¦ 5/8"
|  | Παροχικά Καλώδια Εξωτερικής Μονάδας / Aσφάλειες Τήξηs (Noxmm²)/(A) |  |  | 3 x 1.5 / 10 | 3 x 1.5 / 10 | 3 x 2.5 / 16 | 3 x 2.5 / 16
|  | Καλώδια Εντολών (Noxmm²) |  |  | 5 x 1.0 | 5 x 1.0 | 5 x 1.5 | 5 x 1.5
|  | Διαστάσεις (MxBxY) (mm) |  | Εσωτερική Μονάδα | 792x201x292 | 792x201x292 | 940x224x316 | 1.132x232x330
|  |  |  | Εξωτερική Μονάδα | 730×285x545 | 730×285x545 | 800×315x545 | 900×350x700
|  | Καθαρό Βάρος (kg) |  | Εσωτερική/Εξωτερική | 8 / 25 | 8.5 / 25 | 12 / 35 | 15 / 45
|  | Ψυκτικό Υγρό/Ποσότητα (g) |  |  | R32/530 | R32/600 | R32/1.280 | R32/1.440
|  | Εύρος Λειτουργίας Εξωτ. Θερμοκρασίας (ºC) |  | Ψύξη | 16~47 | 16~47 | 16~47 | 16~47
|  |  |  | Θέρμανση | -15~32 | -15~32 | -15~32 | -15~32
FEATURES | MAIN USP | Ιονιστής
| 2nd USP | Φιλτρο Τριπλής Δράσης
| 3rd USP | Φίλτρο Ενεργού Άνθρακα
| 4th USP | WiFi Standard
| 5th USP | Λειτουργία Αυτοκαθαρισμού
| other features | Αντιβακτηριακή Λειτουργία
Χρυσή προστασία
Λειτουργία Follow Me
Ενεργειακή Κλάση Α+++
Λειτουργία Έξυπνης Προθέρμανσης
Λειτουργία Θέρμανσης σε Χαμηλές Θερμοκρασίες -15°C
Λειτουργία Turbo
Αυτόματη Κίνηση Περσίδων
Απόλυτα Αθόρυβη Λειτουργία
Χρονοδιακόπτης 24 ωρών
Λειτουργία Ύπνου
Αυτόματη Επανεκίνηση
All DC Inverter
Ανίχνευση Διαρροής Ψυκτικού Μέσου
Αυτοδιάγνωση Βλαβών
R32 Οικολογικό Ψυκτικό Υγρό
Φίλτρο Σκόνης Αέρα