## PROFESSIONAL_PFUVI_IT
IT |  |  |  |  | NOMI DEI MODELLI
[5 empty] | PFUVI-09WFI/PFUVO-09 | PFUVI-12WFI/PFUVO-12 | PFUVI-18WFI/PFUVO-18 | PFUVI-24WFI/PFUVO-24
SPECIFICHE TECNICHE |  | Capacità di raffreddamento(Btu/h) |  |  | 9.042 (2.047 - 10.577) | 11.942 (2.730 - 13.989) | 18.084 (4.436 - 19.448) | 24.566 (6.142 - 25.248)
|  | Capacità di raffreddamento (kWatt) |  |  | 2.65 (0.6-3.1) | 3.5 (0.8-4.1) | 5.3 (1.3-5.7) | 7.2 (1.8-7.4)
|  | Capacità di riscaldamento (Btu/h) |  |  | 9.212 (2.730 - 11.601) | 12.966 (3.412 - 14.330) | 18.084 (4.436 - 18.766) | 24.566 (6.142 - 27.296)
|  | Capacità di riscaldamento (kWatt) |  |  | 2.7 (0.8-3.4) | 3.8 (1.0-4.2) | 5.3 (1.3-5.5) | 7.2 (1.8-7.4)
|  | Efficienza stagionale (In conformità alla EN14825) | Raffreddamento | Pdesign (kW) | 2.7 | 3.5 | 5.3 | 6.7
|  |  |  | Classe energetica | A++ | A++ | A++ | A++
|  |  |  | SEER | 6.5 | 6.1 | 6.5 | 6.5
|  |  |  | Consumo annuo di energia (kWh/anno) | 145 | 198 | 285 | 359
|  |  | Riscaldamento (Zona Centrale) | Pdesign (kW) | 2.3 | 2.7 | 3.9 | 5.7
|  |  |  | Classe energetica | A+ | A+ | A+ | A+
|  |  |  | SCOP | 4.0 | 4.0 | 4.0 | 4.0
|  |  |  | Consumo annuo di energia (kWh/anno) | 805 | 938 | 1365 | 1950
|  |  | Riscaldamento (Zona Calda) | Pdesign (kW) | 2.3 | 3.4 | 4.3 | 7.0
|  |  |  | Classe energetica | A+++ | A+++ | A+++ | A+++
|  |  |  | SCOP | 5.2 | 5.2 | 5.2 | 5.2
|  |  |  | Consumo annuo di energia (kWh/anno) | 619 | 914 | 1158 | 1589
|  | Tensione/Frequenza/Fase (V/Hz/Ph) |  |  | 220-240/50/1 | 220-240/50/1 | 220-240/50/1 | 220-240/50/1
|  | Ingresso corrente ( (A) |  | Raffreddamento | 3.6 (0.9-6.9) | 5.6 (0.7-7.8) | 7.8 (2.2-9.3) | 10.0 (1.0-12.0)
|  |  |  | Riscaldamento | 3.2 (1.3-6.9) | 4.9 (1.5-8.0) | 6.5 (2.0-8.0) | 9.5 (1.0-11.0)
|  | Potenza in ingresso (W) |  | Raffreddamento | 0.81 (0.1-1.6) | 1.18 (0.1-1.6) | 1.65 (0.29-2.1) | 2.2 (0.23-2.76)
|  |  |  | Riscaldamento | 0.72 (0.3-1.5) | 1.10 (0.3-1.6) | 1.47(0.25-1.8) | 2.2 (0.23-2.53)
|  | Volume del flusso d’aria (Alto /Medio/Basso) (m3/h) |  |  | 600 | 600 | 900 | 1300
|  | Livello sonoro [dB(A)] |  | Unità interna (Silenzioso/Basso/Medio/Alto) | 25/31/37/44 | 26/33/39/44 | 30/36/41/47 | 31/37/43/48
|  |  |  | Unità esterna | 51 | 52 | 56 | 58
|  | Livello di Potenza Sonora |  | Unità interna | 53 | 53 | 58 | 63
|  |  |  | Unità esterna | 61 | 62 | 63 | 66
|  | Deumidificazione |  | L/h | 0.9 | 1 | 1.6 | 2.5
|  |  |  | L/Giorno | 21.6 | 24.0 | 38.4 | 60.0
|  | Tipo di compressore |  |  | ROTATIVO | ROTATIVO | ROTATIVO | ROTATIVO
|  | Linea (tubo) del liquido ¦ Linea (tubo) del gas |  |  | 1/4" ¦ 3/8" | 1/4" ¦ 3/8" | 1/4" ¦ 1/2" | 1/4" ¦ 5/8"
|  | Cavo di alimentazione Esterno / Fusibili (Noxmm²)/(A) |  |  | 3 x 1.5 / 10 | 3 x 1.5 / 10 | 3 x 2.5 / 16 | 3 x 2.5 / 16
|  | Cavi di segnale ((Noxmm2) |  |  | 5 x 1.0 | 5 x 1.0 | 5 x 1.5 | 5 x 1.5
|  | Dimensioni (LxPxA) (mm) |  | Unità interna | 792x201x292 | 792x201x292 | 940x224x316 | 1.132x232x330
|  |  |  | Unità esterna | 649x278x456 | 705×309x530 | 785×353x555 | 900×388x700
|  | Peso netto (kg) |  | Interna/Esterna (unita’) | 8.5 / 18 | 8.5 / 22.5 | 10.0 / 28 | 14 / 39
|  | Refrigerante/Carica (g) |  |  | R32/550 | R32/560 | R32/1.030 | R32/1.300
|  | Intervallo di temperatura di funzionamento dell'unita' esterna (ºC) |  | Raffreddamento | 16~49 | 16~49 | 16~49 | 16~49
|  |  |  | Riscaldamento | -20~30 | -20~30 | -20~30 | -20~30
CARATTERISTICHE | PRINCIPALE USP | Tecnologia UVC e ionizzatore
| 2 USP | WiFi Standard
| 3 USP | Funzione Follow Me
| 4 USP | Tecnologia Ultravioletta Tipo C & Ionizzatore
| 5 USP | Funzione antibatterica
| FUNZIONI AGGIUNTIVE | Oscillazione automatica dell'aletta
Rivestimento anticorrosivo dorato (Golden Fin)
Potente funzione di autopulizia
Modalita' ECO
Elevata capacita' di riscaldamento anche a basse temperature -20°C
Modalita' Turbo
Memorizzazione della posizione delle alette orizzontali
Timer di 24 ore
Modalità Sleep
Salvataggio delle impostazioni preferite
Funzione di avviamento automatico (Auto Restart)
Tecnologia di rilevazione di perdita del refrigerante
Rilevamento delle perdite di refrigerante
Funzione di Auto-Diagnosi
Refrigerante R32 ECO