## INV_PROFESSIONAL_GR
GR |  |  |  |  | MODEL NAMES
[5 empty] | PFUVI-09WFI/PFUVO-09 | PFUVI-12WFI/PFUVO-12 | PFUVI-18WFI/PFUVO-18 | PFUVI-24WFI/PFUVO-24
SPECIFICATIONS |  | Ψυκτική Απόδοση (Btu/h) |  |  | 9.042 (2.047 - 10.577) | 11.942 (2.730 - 13.989) | 18.084 (4.436 - 19.448) | 24.566 (6.142 - 25.248)
|  | Ψυκτική Απόδοση (kWatt) |  |  | 2.65 (0.6-3.1) | 3.5 (0.8-4.1) | 5.3 (1.3-5.7) | 7.2 (1.8-7.4)
|  | Θερμική Απόδοση (Btu/h) |  |  | 9.212 (2.730 - 11.601) | 12.966 (3.412 - 14.330) | 18.084 (4.436 - 18.766) | 24.566 (6.142 - 27.296)
|  | Θερμική Απόδοση (kWatt) |  |  | 2.7 (0.8-3.4) | 3.8 (1.0-4.2) | 5.3 (1.3-5.5) | 7.2 (1.8-7.4)
|  | Εποχιακή Απόδοση (Σύμφωνα με ΕΝ14825) | Ψύξη | Φορτίο Σχεδιασμού (kW) | 2.7 | 3.5 | 5.3 | 6.7
|  |  |  | Eνεργειακή Κλάση | A++ | A++ | A++ | A++
|  |  |  | SEER | 6.5 | 6.1 | 6.5 | 6.5
|  |  |  | Ετήσια Κατανάλωση Ρεύματος (kWh/έτos) | 145 | 198 | 285 | 359
|  |  | Θέρμανση (Μέση Ζώνη) | Φορτίο Σχεδιασμού (kW) | 2.3 | 2.7 | 3.9 | 5.7
|  |  |  | Eνεργειακή Κλάση | A+ | A+ | A+ | A+
|  |  |  | SCOP | 4.0 | 4.0 | 4.0 | 4.0
|  |  |  | Ετήσια Κατανάλωση Ρεύματος (kWh/έτos) | 805 | 938 | 1365 | 1950
|  |  | Θέρμανση (Θερμή Ζώνη) | Φορτίο Σχεδιασμού (kW) | 2.3 | 3.4 | 4.3 | 7.0
|  |  |  | Eνεργειακή Κλάση | A+++ | A+++ | A+++ | A+++
|  |  |  | SCOP | 5.2 | 5.2 | 5.2 | 5.2
|  |  |  | Ετήσια Κατανάλωση Ρεύματος (kWh/έτos) | 619 | 914 | 1158 | 1589
|  | Τάση/ Συχνότητα/Φάση (V/Hz/Ph) |  |  | 220-240/50/1 | 220-240/50/1 | 220-240/50/1 | 220-240/50/1
|  | Ρεύμα Λειτουργίας (Α) |  | Ψύξη | 3.9 (0.9-6.9) | 5.6 (0.7-7.8) | 7.8 (2.2-9.3) | 10.0 (1.0-12.0)
|  |  |  | Θέρμανση | 3.0 (1.3-6.9) | 4.9 (1.5-8.0) | 6.5 (2.0-8.0) | 9.5 (1.0-11.0)
|  | Κατανάλωση (W) |  | Ψύξη | 0.81 (0.1-1.6) | 1.18 (0.1-1.6) | 1.65 (0.29-2.1) | 2.2 (0.23-2.76)
|  |  |  | Θέρμανση | 0.72 (0.3-1.5) | 1.10 (0.3-1.6) | 1.47(0.25-1.8) | 2.2 (0.23-2.53)
|  | Παροχή Αέρα (Υψηλή/Μέση/Χαμηλή) (m3/h) |  |  | 550/500/400 | 550/500/400 | 730/650/550 | 1150/1010/870
|  | Στάθμη Θορύβου [dB(A)] |  | Εσωτερική Μονάδα (Αθόρυβη/Χαμηλή/Μέση/Υψηλή) | 25/31/37/44 | 26/33/39/44 | 30/36/41/47 | 31/37/43/48
|  |  |  | Εξωτερική Μονάδα | 51 | 52 | 56 | 58
|  | Ηχητική Ισχύς [dB(A)] |  | Εσωτερική Μονάδα | 53 | 53 | 59 | 63
|  |  |  | Εξωτερική Μονάδα | 61 | 62 | 63 | 66
|  | Ικανότητα Αφύγρανσης |  | L/h | 0.9 | 1 | 1.86 | 2.5
|  |  |  | L/day | 21.6 | 24.0 | 38.4 | 60.0
|  | Τύπος Συμπιεστή |  |  | ROTARY | ROTARY | ROTARY | ROTARY
|  | Γραμμή Υγρού ¦ Γραμμή Αερίου |  |  | 1/4" ¦ 3/8" | 1/4" ¦ 3/8" | 1/4" ¦ 1/2" | 1/4" ¦ 5/8"
|  | Παροχικά Καλώδια Εξωτερικής Μονάδας / Aσφάλειες Τήξηs (Noxmm²)/(A) |  |  | 3 x 1.5 / 10 | 3 x 1.5 / 10 | 3 x 2.5 / 16 | 3 x 2.5 / 16
|  | Καλώδια Εντολών (Noxmm²) |  |  | 5 x 1.0 | 5 x 1.0 | 5 x 1.5 | 5 x 1.5
|  | Διαστάσεις (MxBxY) (mm) |  | Εσωτερική Μονάδα | 792x201x292 | 792x201x292 | 940x224x316 | 1.132x232x330
|  |  |  | Εξωτερική Μονάδα | 650x233x456 | 705×279x530 | 785×300x555 | 900×350x700
|  | Καθαρό Βάρος (kg) |  | Εσωτερική/Εξωτερική | 8.5 / 18 | 8.5 / 22.5 | 10.5 / 28 | 14 / 39
|  | Ψυκτικό Υγρό/Ποσότητα (g) |  |  | R32/550 | R32/560 | R32/850 | R32/1.300
|  | Εύρος Λειτουργίας Εξωτ. Θερμοκρασίας (ºC) |  | Ψύξη | 16~49 | 16~49 | 16~49 | 16~49
|  |  |  | Θέρμανση | -20~30 | -20~30 | -20~30 | -20~30
FEATURES | MAIN USP | Τεχνολογία UVC & Ιονιστής
| 2nd USP | WiFi Standard
| 3rd USP | Λειτουργία Follow Me
| 4th USP | Φίλτρο Ενεργού Άνθρακα και Φίλτρο PM2.5
| 5th USP | Αντιβακτηριακή Λειτουργία
Αυτόματη Κίνηση Περσίδων
Χρυσή προστασία
Λειτουργία Αυτοκαθαρισμού
Λειτουργία ECO
Λειτουργία Θέρμανσης σε Χαμηλές Θερμοκρασίες -20°C
Λειτουργία Turbo
Αποθήκευση Θέσης Περσίδας
Χρονοδιακόπτης 24 ωρών
Λειτουργία Ύπνου
Αποθήκευση Αγαπημένων Ρυθμίσεων
Αυτόματη Επανεκίνηση
All DC Inverter
Ανίχνευση Διαρροής Ψυκτικού Μέσου
Αυτοδιάγνωση Βλαβών
R32 Οικολογικό Ψυκτικό Υγρό