## INV_SUPREME_GR
GR |  |  |  |  | MODEL NAMES
[5 empty] | SUVI-09WFI/ SUVO-09 | SUVI-12WFI/ SUVO-12 | SUVI-18WFI/ SUVO-18 | SUVI-24WFI/ SUVO-24
SPECIFICATIONS |  | Ψυκτική Απόδοση (Btu/h) |  |  | 9.000 (3.100-11.600) | 12.000 (3.800-14.200) | 18.000 (6.200-20.900) | 24.000 (7.100-27.100)
|  | Ψυκτική Απόδοση (kWatt) |  |  | 2.64 (0.91-3.40) | 3.52 (1.11-4.16) | 5.28 (1.82-6.13) | 7.03 (2.08-7.95)
|  | Θερμική Απόδοση (Btu/h) |  |  | 10.000 (2.800-11.500) | 13.000 (3.700-14.400) | 19.000 (4.700-23.000) | 25.000 (5.500-30.000)
|  | Θερμική Απόδοση (kWatt) |  |  | 2.93 (0.82-3.37) | 3.81 (1.08-4.22) | 5.57 (1.38-6.74) | 7.33 (1.61-8.79)
|  | Εποχιακή Απόδοση (Σύμφωνα με ΕΝ14825) | Ψύξη | Φορτίο Σχεδιασμού (kW) | 2.8 | 3.6 | 5.2 | 7.0
|  |  |  | Eνεργειακή Κλάση | A++ | A++ | A++ | A++
|  |  |  | SEER | 6.3 | 6.1 | 7.1 | 6.1
|  |  |  | Ετήσια Κατανάλωση Ρεύματος (kWh/έτos) | 156 | 211 | 256 | 412
|  |  | Θέρμανση (Μέση Ζώνη) | Φορτίο Σχεδιασμού (kW) | 2.6 | 2.7 | 4.1 | 4.8
|  |  |  | Eνεργειακή Κλάση | A+ | A+ | A+ | A+
|  |  |  | SCOP | 4.0 | 4.0 | 4.0 | 4.0
|  |  |  | Ετήσια Κατανάλωση Ρεύματος (kWh/έτos) | 910 | 945 | 1435 | 1697
|  |  | Θέρμανση (Θερμή Ζώνη) | Φορτίο Σχεδιασμού (kW) | 2.6 | 2.5 | 4.2 | 6.4
|  |  |  | Eνεργειακή Κλάση | Α+++ | Α+++ | Α+++ | Α+++
|  |  |  | SCOP | 5.1 | 5.1 | 5.1 | 5.1
|  |  |  | Ετήσια Κατανάλωση Ρεύματος (kWh/έτos) | 714 | 686 | 1153 | 1757
|  | Τάση/ Συχνότητα/Φάση (V/Hz/Ph) |  |  | 220-240/50/1 | 220-240/50/1 | 220-240/50/1 | 220-240/50/1
|  | Ρεύμα Λειτουργίας (Α) |  | Ψύξη | 3.18 (0.4-5.4) | 5.24 (0.5-6.9) | 6.90 (0.6-10.3) | 10.20 (0.7-13.3)
|  |  |  | Θέρμανση | 3.18 (0.5-5.2) | 4.73 (0.4-6.9) | 6.40 (0.9-10.5) | 10.20 (1.1-13.3)
|  | Κατανάλωση (kW) |  | Ψύξη | 0.73 (0.10-1.24) | 1.21 (0.13-1.58) | 1.54 (0.14-2.36) | 2.34 (0.16-2.96)
|  |  |  | Θέρμανση | 0.73 (0.12-1.20) | 1.09 (0.10-1.68) | 1.48 (0.20-2.41) | 2.04 (0.26-3.14)
|  | Παροχή Αέρα (Υψηλή/Μέση/Χαμηλή) (m3/h) |  |  | 466/360/325 | 540/430/314 | 840/680/540 | 980/800/640
|  | Στάθμη Θορύβου [dB(A)] |  | Εσωτερική Μονάδα (Αθόρυβη/Χαμηλή/Μέση/Υψηλή) | 21/25/32/38.5 | 22/25/34.5/40.5 | 25/30/37/44 | 28/34.5/42/44.5
|  |  |  | Εξωτερική Μονάδα | 55.5 | 56 | 56 | 59.9
|  | Ηχητική Ισχύς [dB(A)] |  | Εσωτερική Μονάδα | 54 | 55 | 55 | 59
|  |  |  | Εξωτερική Μονάδα | 62 | 63 | 61 | 67
|  | Ικανότητα Αφύγρανσης |  | L/h | 1.2 | 1.6 | 2.0 | 2.8
|  |  |  | L/day | 28.8 | 38.4 | 48.0 | 67.2
|  | Τύπος Συμπιεστή |  |  | ROTARY | ROTARY | ROTARY | ROTARY
|  | Γραμμή Υγρού ¦ Γραμμή Αερίου |  |  | 1/4" ¦ 3/8" | 1/4" ¦ 3/8" | 1/4" ¦ 1/2" | 3/8" ¦ 5/8"
|  | Παροχικά Καλώδια Εξωτερικής Μονάδας / Aσφάλειες Τήξηs (Noxmm²)/(A) |  |  | 3x1.5/10 | 3x1.5/10 | 3x2.5/16 | 3x2.5/16
|  | Καλώδια Εντολών (Noxmm²) |  |  | 5x1.5 | 5x1.5 | 5x1.5 | 5x1.5
|  | Διαστάσεις (MxBxY) (mm) |  | Εσωτερική Μονάδα | 805x194x285 | 805x194x285 | 957x213x302 | 1.040x220x327
|  |  |  | Εξωτερική Μονάδα | 720x270x495 | 720x270x495 | 800x333x554 | 845x363x702
|  | Καθαρό Βάρος (kg) |  | Εσωτερική/Εξωτερική | 7.6/23.2 | 7.6/23.2 | 9.5/37.8 | 11.9/48.4
|  | Ψυκτικό Υγρό/Ποσότητα (g) |  |  | R32/550 | R32/550 | R32/1.000 | R32/1.600
|  | Εύρος Λειτουργίας Εξωτ. Θερμοκρασίας (ºC) |  | Ψύξη | -15~50 | -15~50 | -15~50 | -15~50
|  |  |  | Θέρμανση | -15~30 | -15~30 | -15~30 | -15~30
FEATURES | MAIN USP | Τεχνολογία Ultraviolet Τύπου C & Ιονιστής
| 2nd USP | Ενεργειακή Κλάση Α+++
| 3rd USP | Wi-Fi Standard
| 4th USP | Hotel Menu
| 5th USP | Χρυσή Προστασία
Φίλτρο Τριπλής Δράσης
Φίλτρο Αποστείρωσης HEPA
Λειτουργία Αυτοκαθαρισμού
Ροή Αέρα 4ων Κατευθύνσεων
Λειτουργία Follow Me
Λειτουργία ECO
Λειτουργία GEAR
Απόλυτα Αθόρυβη Λειτουργία
Θέρμανση 8°C
Κεντρικός Έλεγχος
Φίλτρο Σκόνης Αέρα Υψηλής Πυκνότητας
Λειτουργία Ψύξης σε Χαμηλές Θερμοκρασίες
Έξυπνη Αποπάγωση
Λειτουργία Ύπνου
Δυνατότητα Αντιστάθμισης Θερμοκρασίας
Λειτουργία Έξυπνης Προθέρμανσης
Εσωτερικός Ανεμιστήρας 12 Ταχυτήτων
Εξωτερικός Ανεμιστήρας 5 Ταχυτήτων
Λειτουργία Turbo
All DC Inverter
Αυτόματη Κίνηση Περσίδων
Αποθήκευση Θέσης Περσίδας
Δύο Έξοδοι Σύνδεσης Αποστράγγισης
Αυτόματη Επανεκκίνηση
Χρονοδιακόπτης 24 ωρών
Χρήση Έκτακτης Ανάγκης
Ανίχνευση Διαρροής Ψυκτικού Μέσου
Αυτοδιάγνωση Βλαβών
1W Αναμονή
Κλείδωμα
R32 Ψυκτικό Μέσο

## INV_SUPREME_EN
EN |  |  |  |  | MODEL NAMES
[5 empty] | SUVI-09WFI/ SUVO-09 | SUVI-12WFI/ SUVO-12 | SUVI-18WFI/ SUVO-18 | SUVI-24WFI/ SUVO-24
SPECIFICATIONS |  | Cooling Capacity (Btu/h) |  |  | 9.000 (3.100-11.600) | 12.000 (3.800-14.200) | 18.000 (6.200-20.900) | 24.000 (7.100-27.100)
|  | Cooling Capacity (kWatt) |  |  | 2.64 (0.91-3.40) | 3.52 (1.11-4.16) | 5.28 (1.82-6.13) | 7.03 (2.08-7.95)
|  | Heating Capacity (Btu/h) |  |  | 10.000 (2.800-11.500) | 13.000 (3.700-14.400) | 19.000 (4.700-23.000) | 25.000 (5.500-30.000)
|  | Heating Capacity (kWatt) |  |  | 2.93 (0.82-3.37) | 3.81 (1.08-4.22) | 5.57 (1.38-6.74) | 7.33 (1.61-8.79)
|  | Seasonal Efficiency (In accordance to EN14825) | Cooling | Pdesign (kW) | 2.8 | 3.6 | 5.2 | 7.0
|  |  |  | Energy Class | A++ | A++ | A++ | A++
|  |  |  | SEER | 6.3 | 6.1 | 7.1 | 6.1
|  |  |  | Annual Power Consumption (kWh/year) | 156 | 211 | 256 | 412
|  |  | Heating (Middle Zone) | Pdesign (kW) | 2.6 | 2.7 | 4.1 | 4.8
|  |  |  | Energy Class | A+ | A+ | A+ | A+
|  |  |  | SCOP | 4.0 | 4.0 | 4.0 | 4.0
|  |  |  | Annual Power Consumption (kWh/year) | 910 | 945 | 1435 | 1697
|  |  | Heating (Warm Zone) | Pdesign (kW) | 2.6 | 2.5 | 4.2 | 6.4
|  |  |  | Energy Class | Α+++ | Α+++ | Α+++ | Α+++
|  |  |  | SCOP | 5.1 | 5.1 | 5.1 | 5.1
|  |  |  | Annual Power Consumption (kWh/year) | 714 | 686 | 1153 | 1757
|  | Voltage/Frequency/Phase (V/Hz/Ph) |  |  | 220-240/50/1 | 220-240/50/1 | 220-240/50/1 | 220-240/50/1
|  | Current Input (A) |  | Cooling | 3.18 (0.4-5.4) | 5.24 (0.5-6.9) | 6.90 (0.6-10.3) | 10.20 (0.7-13.3)
|  |  |  | Heating | 3.18 (0.5-5.2) | 4.73 (0.4-6.9) | 6.40 (0.9-10.5) | 10.20 (1.1-13.3)
|  | Power Input (W) |  | Cooling | 0.73 (0.10-1.24) | 1.21 (0.13-1.58) | 1.54 (0.14-2.36) | 2.34 (0.16-2.96)
|  |  |  | Heating | 0.73 (0.12-1.20) | 1.09 (0.10-1.68) | 1.48 (0.20-2.41) | 2.04 (0.26-3.14)
|  | Air Flow Volume (High/Medium/Low) (m3/h) |  |  | 466/360/325 | 540/430/314 | 840/680/540 | 980/800/640
|  | Noise Level [dB(A)] |  | Indoor unit (Silent/Low/Medium/High) | 21/25/32/38.5 | 22/25/34.5/40.5 | 25/30/37/44 | 28/34.5/42/44.5
|  |  |  | Outdoor unit | 55.5 | 56 | 56 | 59.9
|  | Sound Power Level [dB(A)] |  | Indoor unit | 54 | 55 | 55 | 59
|  |  |  | Outdoor unit | 62 | 63 | 61 | 67
|  | Dehumidifying Volume |  | (L/h) | 1.2 | 1.6 | 2.0 | 2.8
|  |  |  | (L/day) | 28.8 | 38.4 | 48.0 | 67.2
|  | Compressor Type |  |  | ROTARY | ROTARY | ROTARY | ROTARY
|  | Liquid line ¦ Gas line |  |  | 1/4" ¦ 3/8" | 1/4" ¦ 3/8" | 1/4" ¦ 1/2" | 3/8" ¦ 5/8"
|  | Power Supply Wire Outdoor / Fuses (Noxmm²)/(A) |  |  | 3x1.5/10 | 3x1.5/10 | 3x2.5/16 | 3x2.5/16
|  | Signal Wires (Noxmm²) |  |  | 5x1.5 | 5x1.5 | 5x1.5 | 5x1.5
|  | Dimensions (WxDxH) (mm) |  | Indoor unit | 805x194x285 | 805x194x285 | 957x213x302 | 1.040x220x327
|  |  |  | Outdoor unit | 720x270x495 | 720x270x495 | 800x333x554 | 845x363x702
|  | Net Weight (kg) |  | Indoor/Outdoor | 7.6/23.2 | 7.6/23.2 | 9.5/37.8 | 11.9/48.4
|  | Refrigerant/Charge (g) |  |  | R32/550 | R32/550 | R32/1.000 | R32/1.600
|  | Outdoor Operation Temperature Range (ºC) |  | Cooling | -15~50 | -15~50 | -15~50 | -15~50
|  |  |  | Heating | -15~30 | -15~30 | -15~30 | -15~30
FEATURES | MAIN USP | Ultraviolet Type C Technology & Ioniyer
| 2nd USP | A++ Energy Class
| 3rd USP | Wi-Fi Standard
| 4th USP | Hotel Menu
| 5th USP | Golden Fin
Triple Action Filter
Sterilization HEPA Filter
Self Clean
4 Way Air Flow
8°C Heating
Follow Me
ECO Mode
GEAR Mode
Ultra Silence Mode
Central Control Management
High Density Air Dust Filter
Low Ambient Cooling
Intelligent Defrosting
Sleep Mode
Temperature Sensor Offset
Hot Start
12 Grades Indoor Fan Speeds
5 Grades Outdoor Fan Speeds
Turbo Mode
All DC Inverter
Auto Swing Louver
Louver Angle Memory
Two-way Draining
Auto Restart
24-hour Timer
Emergency Using Mode
Refrigerant Leakage Detect
Auto Error Diagnosis
1W StandBy
Lock
R32 ECO Refrigerant

## INV_SUPREME_RO
RO |  |  |  |  | MODEL NAMES
[5 empty] | SUVI-09WFI/ SUVO-09 | SUVI-12WFI/ SUVO-12 | SUVI-18WFI/ SUVO-18 | SUVI-24WFI/ SUVO-24
SPECIFICATIONS |  | Capacitate Răcire (Btu/h) |  |  | 9.000 (3.100-11.600) | 12.000 (3.800-14.200) | 18.000 (6.200-20.900) | 24.000 (7.100-27.100)
|  | Capacitate Răcire (kWatt) |  |  | 2.64 (0.91-3.40) | 3.52 (1.11-4.16) | 5.28 (1.82-6.13) | 7.03 (2.08-7.95)
|  | Capacitate Încălzire (Btu/h) |  |  | 10.000 (2.800-11.500) | 13.000 (3.700-14.400) | 19.000 (4.700-23.000) | 25.000 (5.500-30.000)
|  | Capacitate Încălzire (kWatt) |  |  | 2.93 (0.82-3.37) | 3.81 (1.08-4.22) | 5.57 (1.38-6.74) | 7.33 (1.61-8.79)
|  | Eficiență Sezonieră (în conformitate cu EN14825) | Răcire | Pdesign (kW) | 2.8 | 3.6 | 5.2 | 7.0
|  |  |  | Clasă Energetică | A++ | A++ | A++ | A++
|  |  |  | SEER | 6.3 | 6.1 | 7.1 | 6.1
|  |  |  | Consum energetic anual (kW/an) | 156 | 211 | 256 | 412
|  |  | Încălzire (Zona Medie) | Pdesign (kW) | 2.6 | 2.7 | 4.1 | 4.8
|  |  |  | Clasă Energetică | A+ | A+ | A+ | A+
|  |  |  | SCOP | 4.0 | 4.0 | 4.0 | 4.0
|  |  |  | Consum energetic anual (kW/an) | 910 | 945 | 1435 | 1697
|  |  | Încălzire (Zona Caldă) | Pdesign (kW) | 2.6 | 2.5 | 4.2 | 6.4
|  |  |  | Clasă Energetică | Α+++ | Α+++ | Α+++ | Α+++
|  |  |  | SCOP | 5.1 | 5.1 | 5.1 | 5.1
|  |  |  | Consum energetic anual (kW/an) | 714 | 686 | 1153 | 1757
|  | Voltaj/Frecvență/Fază (V/Hz/Ph) |  |  | 220-240/50/1 | 220-240/50/1 | 220-240/50/1 | 220-240/50/1
|  | Intensitate curent (A) |  | Răcire | 3.18 (0.4-5.4) | 5.24 (0.5-6.9) | 6.90 (0.6-10.3) | 10.20 (0.7-13.3)
|  |  |  | Încălzire | 3.18 (0.5-5.2) | 4.73 (0.4-6.9) | 6.40 (0.9-10.5) | 10.20 (1.1-13.3)
|  | Consum energetic (W) |  | Răcire | 0.73 (0.10-1.24) | 1.21 (0.13-1.58) | 1.54 (0.14-2.36) | 2.34 (0.16-2.96)
|  |  |  | Încălzire | 0.73 (0.12-1.20) | 1.09 (0.10-1.68) | 1.48 (0.20-2.41) | 2.04 (0.26-3.14)
|  | Debit de aer (Turbo/Mare/Medie/Mică) (m3/h) |  |  | 466/360/325 | 540/430/314 | 840/680/540 | 980/800/640
|  | Nivel de zgomot [dB(A)] |  | Unitate Interioară (Mut/Mi/Me/Ma) | 21/25/32/38.5 | 22/25/34.5/40.5 | 25/30/37/44 | 28/34.5/42/44.5
|  |  |  | Unitate exterioară | 55.5 | 56 | 56 | 59.9
|  | Nivel sunet [dB(A)] |  | Unitate Interioară | 54 | 55 | 55 | 59
|  |  |  | Unitate exterioară | 62 | 63 | 61 | 67
|  | Volum Dezumidificare |  | (L/h) | 1.2 | 1.6 | 2.0 | 2.8
|  |  |  | (L/day) | 28.8 | 38.4 | 48.0 | 67.2
|  | Tip compresor |  |  | ROTARY | ROTARY | ROTARY | ROTARY
|  | Traseu lichid / Traseu gaz |  |  | 1/4" ¦ 3/8" | 1/4" ¦ 3/8" | 1/4" ¦ 1/2" | 3/8" ¦ 5/8"
|  | Cablu de alimentare Exterioară / Siguranțe (Noxmm²)/(A) |  |  | 3x1.5/10 | 3x1.5/10 | 3x2.5/16 | 3x2.5/16
|  | Cablu comunicare (Noxmm²) |  |  | 5x1.5 | 5x1.5 | 5x1.5 | 5x1.5
|  | Dimensiuni (LxAxÎ) (mm) |  | Unitate interioară | 805x194x285 | 805x194x285 | 957x213x302 | 1.040x220x327
|  |  |  | Unitate exterioară | 720x270x495 | 720x270x495 | 800x333x554 | 845x363x702
|  | Greutate netă (kg) |  | Interioară/Exterioară | 7.6/23.2 | 7.6/23.2 | 9.5/37.8 | 11.9/48.4
|  | Agent frigorific/Incarcare (g) |  |  | R32/550 | R32/550 | R32/1.000 | R32/1.600
|  | Interval temperaturi funcționare (ºC) |  | Răcire | -15~50 | -15~50 | -15~50 | -15~50
|  |  |  | Încălzire | -15~30 | -15~30 | -15~30 | -15~30
FEATURES | MAIN USP | Tehnologia Ultraviolet de Tip C & Ionizare
| 2nd USP | Clasa Energetica A++
| 3rd USP | Wi-Fi Standard
| 4th USP | Hotel Menu
| 5th USP | Lamela Aurie
Filtru cu Τripla Αctiune
Filtru de Sterilizare HEPA
Autocuratare Puternica
Flux de Aer in 4 Directii
Incalzire 8°C
Modul Ultra Silentios
ECO Mode
GEAR Mode
Follow Me
Control centralizat
Filtru de praf de mare densitate
Racire la temperaturi scazute
Decongelare inteligenta
Functia Sleep Mode
Racire la temperaturi scazute
Functia Hot Start
12 trepte ale ventilatorului unitatii interioare
5 Viteze ale Ventilatorului de la Unitatea Exterioara
Mod Turbo
All DC Inverter
Miscare Automata a Flapsurilor
Functia de Memorare a Pozitiei Flapsurilor
2 Cai de Scurgere a Condensului
Auto Restart
Programator 24 Ore
Utilizare de Urgenta
Detectare Scurgere Freon
Autodiagnosticare a Erorilor
1W in Standby
Functia de Blocare
R32 ECO Freon

## INV_SUPREME_DE
DE |  |  |  |  | MODEL NAMES
[5 empty] | SUVI-09WFI/ SUVO-09 | SUVI-12WFI/ SUVO-12 | SUVI-18WFI/ SUVO-18 | SUVI-24WFI/ SUVO-24
SPECIFICATIONS |  | Kühlungskapazität (Btu/Stunde) |  |  | 9.000 (3.100-11.600) | 12.000 (3.800-14.200) | 18.000 (6.200-20.900) | 24.000 (7.100-27.100)
|  | Kühlungskapazität (kWatt) |  |  | 2.64 (0.91-3.40) | 3.52 (1.11-4.16) | 5.28 (1.82-6.13) | 7.03 (2.08-7.95)
|  | Heizungskapazität (Btu/Stunde) |  |  | 10.000 (2.800-11.500) | 13.000 (3.700-14.400) | 19.000 (4.700-23.000) | 25.000 (5.500-30.000)
|  | Heizungskapazität (kWatt) |  |  | 2.93 (0.82-3.37) | 3.81 (1.08-4.22) | 5.57 (1.38-6.74) | 7.33 (1.61-8.79)
|  | Saisonaler Wirkungsgrad (In Übereinstimmung nach ΕΝ14825) | Kühlung | Pdesign (kW) | 2.8 | 3.6 | 5.2 | 7.0
|  |  |  | Energieklasse | A++ | A++ | A++ | A++
|  |  |  | saisonale Energieeffizie | 6.3 | 6.1 | 7.1 | 6.1
|  |  |  | Jährlicher Strom Verbrauch (kWh/Jahr) | 156 | 211 | 256 | 412
|  |  | Heizung (Mittlere Zone) | Pdesign (kW) | 2.6 | 2.7 | 4.1 | 4.8
|  |  |  | Energieklasse | A+ | A+ | A+ | A+
|  |  |  | saisonale Ertragsfaktor | 4.0 | 4.0 | 4.0 | 4.0
|  |  |  | Jährlicher Strom Verbrauch (kWh/Jahr) | 910 | 945 | 1435 | 1697
|  |  | Heizung (Warme Zone) | Pdesign (kW) | 2.6 | 2.5 | 4.2 | 6.4
|  |  |  | Energieklasse | Α+++ | Α+++ | Α+++ | Α+++
|  |  |  | saisonale Ertragsfaktor | 5.1 | 5.1 | 5.1 | 5.1
|  |  |  | Jährlicher Strom Verbrauch (kWh/Jahr) | 714 | 686 | 1153 | 1757
|  | Spannung/Frequenz/Phase (V/Hz/Ph) |  |  | 220-240/50/1 | 220-240/50/1 | 220-240/50/1 | 220-240/50/1
|  | Stromaufnahme (A) |  | Kühlung | 3.18 (0.4-5.4) | 5.24 (0.5-6.9) | 6.90 (0.6-10.3) | 10.20 (0.7-13.3)
|  |  |  | Heizung | 3.18 (0.5-5.2) | 4.73 (0.4-6.9) | 6.40 (0.9-10.5) | 10.20 (1.1-13.3)
|  | Leistungsaufnahme (kW) |  | Kühlung | 0.73 (0.10-1.24) | 1.21 (0.13-1.58) | 1.54 (0.14-2.36) | 2.34 (0.16-2.96)
|  |  |  | Heizung | 0.73 (0.12-1.20) | 1.09 (0.10-1.68) | 1.48 (0.20-2.41) | 2.04 (0.26-3.14)
|  | Luftdurchflussmenge (Hoch/Mittel/Niedrig) (m3/h) |  |  | 466/360/325 | 540/430/314 | 840/680/540 | 980/800/640
|  | Geräuschpegel [dB(A)] |  | Inneneinheit (Leise/Niedrig/Mittel/Hoch) | 21/25/32/38.5 | 22/25/34.5/40.5 | 25/30/37/44 | 28/34.5/42/44.5
|  |  |  | Auβeneinheit | 55.5 | 56 | 56 | 59.9
|  | Schallleistungspegel [dB(A)] |  | Inneneinheit | 54 | 55 | 55 | 59
|  |  |  | Auβeneinheit | 62 | 63 | 61 | 67
|  | Entfeuchtungsvolumen |  | (Liter/Stunde) | 1.2 | 1.6 | 2.0 | 2.8
|  |  |  | (Liter/Tag) | 28.8 | 38.4 | 48.0 | 67.2
|  | Verdichter |  |  | ROTARY | ROTARY | ROTARY | ROTARY
|  | Flüssigkeitsleitung / Gasleitung |  |  | 1/4" ¦ 3/8" | 1/4" ¦ 3/8" | 1/4" ¦ 1/2" | 3/8" ¦ 5/8"
|  | Stromversorgungsleitung im Freien / Sicherungen (Noxmm²)/(A) |  |  | 3x1.5/10 | 3x1.5/10 | 3x2.5/16 | 3x2.5/16
|  | Signalleitungen (Noxmm²) |  |  | 5x1.5 | 5x1.5 | 5x1.5 | 5x1.5
|  | Abmessungen (BxTxH) (mm) |  | Inneneinheit | 805x194x285 | 805x194x285 | 957x213x302 | 1.040x220x327
|  |  |  | Auβeneinheit | 720x270x495 | 720x270x495 | 800x333x554 | 845x363x702
|  | Nettogewicht (kg) |  | Inneneinheit/Auβeneinheit | 7.6/23.2 | 7.6/23.2 | 9.5/37.8 | 11.9/48.4
|  | Kältemittel/Füllung (g) |  |  | R32/550 | R32/550 | R32/1.000 | R32/1.600
|  | Betrieb im Freien Temperaturbereich (ºC) |  | Kühlung | -15~50 | -15~50 | -15~50 | -15~50
|  |  |  | Heizung | -15~30 | -15~30 | -15~30 | -15~30
FEATURES | MAIN USP | Ultraviolett Typ C & Ionisator-Technologie
| 2nd USP | Energieklasse A++
| 3rd USP | Wi-Fi Standard
| 4th USP | Hotel-Menü
| 5th USP | Goldene Beschichtung
Dreifache Wirkung Filter
Dreifache Wirkung Filter
Autocuratare Puternica
4 Weg Luftstrom
8°C Heizung
Still Modus
ECO Modus
GEAR Modus
“Folge Mir” Funktion
Zentrale Bedienung
Luftstaubfilter mit hoher Dichte
Geringe Umgebungskühlung
Intelligente Abtauung
Schlafmodus
Temperaturausgleich Funktion
Anti-Kaltluftfunktion
12 Stufen Innenraum-Ventilatorgeschwindigkeiten
5 stüfige Außenventilator Geschwindigkeit
Turbo Modus
All DC Inverter
Automatische Lamelensteuerung
Lamellenpositionsspeicher
Zwei-Wege-Entleerung
Automatischer Neustart
24-Stunden-Timer
Notfall-Betriebsmodus
Kältemittellverlust Anzeige
Automatische Fehlerdiagnose
1W StandBy
Sperren
R32 ECO Kältemittel