## Sheet1
ΜΟΝΤΕΛΟ | V4MVI-12WFR/V4MVO-12
Ψυκτική Απόδοση (Btu/h) | 12.000 (2.500-14.000)
Θερµική Απόδοση (Btu/h) | 13.000 (2.500-16.000)
Εποχιακή Απόδοση (Σύµφωνα µε ΕΝ14825)
Φορτίο Σχεδιασµού στην Ψύξη (kW) | 3.5
Ενεργειακή Κλάση στην Ψύξη | A++
SEER (Ψύξη) | 6.4
Φορτίο Σχεδιασµού στην Θέρμανση (Θερµή Ζώνη-Ελλάδα)(kW) | 3.5
Ενεργειακή Κλάση στην Θέρμανση (Θερµή Ζώνη-Ελλάδα) | A+++
SCOP (Θέρμανση - Θερµή Ζώνη-Ελλάδα) | 5.1
Φορτίο Σχεδιασµού στην Θέρμανση (Μέση Ζώνη-Κεντρική Ευρώπη)(kW) | 2.5
Ενεργειακή Κλάση στην Θέρμανση (Μέση Ζώνη-Κεντρική Ευρώπη) | A+
SCOP (Θέρμανση - Μέση Ζώνη-Κεντρική Ευρώπη) | 4.0
Τάση / Συχνότητα / Φάση (V/Hz/Ph) | 220-240/50/1
Ρεύµα Λειτουργίας (Ψύξη) (A) | 4.76(0.6-18.0)
Ρεύµα Λειτουργίας (Θέρμανση) (A) | 4.84(0.7-17.7)
Κατανάλωση (Ψύξη) (W) | 1.095(130-3.940)
Κατανάλωση (Θέρμανση) (W) | 1.114(160-3.880)
Παροχή Αέρα (Υψηλή/Μεσαία/Χαμηλή) (m3/h) | 500/440/320
Στάθµη Θορύβου Εσ. Μον. (Χαμηλή/Μεσαία/Υψηλή) (dB(A)) | 21/24/31/39
Στάθµη Θορύβου Εξωτ. Μον. (dB(A)) | 55
Ηχητική Ισχύς Εσ. Μον. (dB(A)) | 52
Ηχητική Ισχύς Εξωτ. Μον. (dB(A)) | 61.2
Τύπος Συµπιεστή | ROTARY
Γραµµή Υγρού / Γραµµή Αερίου | 1/4" / 3/8"
Διαστάσεις ΠxΒxΥ (mm) Εσωτ. Μον. | 850x204x302
Διαστάσεις ΠxΒxΥ (mm) Εξωτ. Μον. | 810x310x558
Καθαρό Βάρος Εσωτερική / Εξωτερική (kg) | 8.5/30.5
Ψυκτικό Υγρό | R410A / 1.030g
Εύρος Λειτουργίας Εξωτερικής Θερµοκρασίας (oC)
Ψύξη | -15~50
Θέρµανση | -15~30