## Sheet1
ΜΟΝΤΕΛΟ | V4MVI-24WFR/V4MVO-24
Ψυκτική Απόδοση (Btu/h) | 24.000 (4.800-26.500)
Θερµική Απόδοση (Btu/h) | 26.000 (5.500-28.000)
Εποχιακή Απόδοση (Σύµφωνα µε ΕΝ14825)
Φορτίο Σχεδιασµού στην Ψύξη (kW) | 7.0
Ενεργειακή Κλάση στην Ψύξη | A++
SEER (Ψύξη) | 6.1
Φορτίο Σχεδιασµού στην Θέρμανση (Θερµή Ζώνη-Ελλάδα)(kW) | 6.2
Ενεργειακή Κλάση στην Θέρμανση (Θερµή Ζώνη-Ελλάδα) | A++
SCOP (Θέρμανση - Θερµή Ζώνη-Ελλάδα) | 4.8
Φορτίο Σχεδιασµού στην Θέρμανση (Μέση Ζώνη-Κεντρική Ευρώπη)(kW) | 5.4
Ενεργειακή Κλάση στην Θέρμανση (Μέση Ζώνη-Κεντρική Ευρώπη) | A+
SCOP (Θέρμανση - Μέση Ζώνη-Κεντρική Ευρώπη) | 4.0
Τάση / Συχνότητα / Φάση (V/Hz/Ph) | 220-240/50/1
Ρεύµα Λειτουργίας (Ψύξη) (A) | 1.1-22.4
Ρεύµα Λειτουργίας (Θέρμανση) (A) | 1.6-21.8
Κατανάλωση (Ψύξη) (W) | 230-4.890
Κατανάλωση (Θέρμανση) (W) | 340-4.760
Παροχή Αέρα (Υψηλή/Μεσαία/Χαμηλή) (m3/h) | 1.060/860/670
Στάθµη Θορύβου Εσ. Μον. (Χαμηλή/Μεσαία/Υψηλή) (dB(A)) | 24/32/40/48
Στάθµη Θορύβου Εξωτ. Μον. (dB(A)) | 60
Ηχητική Ισχύς Εσ. Μον. (dB(A)) | 63
Ηχητική Ισχύς Εξωτ. Μον. (dB(A)) | 70
Τύπος Συµπιεστή | ROTARY
Γραµµή Υγρού / Γραµµή Αερίου | 3/8" / 5/8"
Διαστάσεις ΠxΒxΥ (mm) Εσωτ. Μον. | 1.130x240x340
Διαστάσεις ΠxΒxΥ (mm) Εξωτ. Μον. | 845x320x700
Καθαρό Βάρος Εσωτερική / Εξωτερική (kg) | 13.7/49.8
Ψυκτικό Υγρό | R410A / 1.950g
Εύρος Λειτουργίας Εξωτερικής Θερµοκρασίας (oC)
Ψύξη | -15~50
Θέρµανση | -15~30