## Sheet1
Nome del modello |  | CLCO290-09
Capacità di Refrigerazione (Btu/h) |  | 9000
Capacità di Refrigerazione (kWatt) |  | 2.64
Capacità di Riscaldamento (Btu/h) |  | /
Capacità di Riscaldamento (kWatt) |  | /
Classe Energetica (Refrigerazione/Riscaldamento) |  | A
EER |  | 2.6
COP |  | /
Voltaggio / Frequenza / Fase (V/Hz/Ph) |  | 220-240/50/1
Corrente Nominale (Α) | Refrigerazione | 4.35
| Riscaldamento | /
Potenza Nominale (kW) | Refrigerazione | 1000
| Riscaldamento | /
Volume del Flusso d’Aria (Alto / Basso) (m³/h) |  | 295/195
Umidità Asportata (L/giorno) |  | 51
Livello di rumorosità (Alto / Basso) [dB(A)] |  | 46.9/51.9
Potenza Sonora [dB(A)] |  | 63
Tipo di Compressore |  | ROTATIVO
Dimensioni (LxPxA) (mm) |  | 345x380x720
Peso Netto (kg) |  | 25.3
Refrigerante/ Carica (g) |  | R290/0.17