## CHILLY_GR
GR |  |  |  | MODEL NAME
CHLCO-09WK
SPECIFICATIONS |  | Ψυκτική Απόδοση (Btu/h) |  | 9000
|  | Ψυκτική Απόδοση (kWatt) |  | 2.64
|  | Θερμική Απόδοση (Btu/h) |  | -
|  | Θερμική Απόδοση (kWatt) |  | -
|  | Eνεργειακή Κλάση (Ψύξη/Θέρμανση) |  | A/-
|  | EER |  | 2.6
|  | COP |  | -
|  | Τάση/Συχνότητα/Φάση (V/Hz/Ph) |  | 220-240/50/1
|  | Ρεύμα Λειτουργίας (Α) | Ψύξη | 4.35
|  |  | Θέρμανση | -
|  | Κατανάλωση (W) | Ψύξη | 1000
|  |  | Θέρμανση | -
|  | Παροχή Αέρα (Υψηλή/Χαμηλή) (m3/h) |  | 295/195
|  | Ικανότητα Αφύγρανσης (L/day) |  | 51
|  | Στάθμη θορύβου (Χαμηλή/Υψηλή) [dB(A)] |  | 46.9/51.9
|  | Ηχητική Ισχύς [dB(A)] |  | 63
|  | Τύπος Συμπιεστή |  | Rotary
|  | Διαστάσεις (MxΒxΥ) (mm) |  | 345x380x723
|  | Καθαρό Βάρος (kg) |  | 25.3
|  | Ψυκτικό Υγρό/Ποσότητα (g) |  | R290/170
FEATURES | MAIN USP | Χρονοδιακόπτης 24 ωρών
| 2nd USP | Λειτουργία SLEEP
| 3rd USP | Αυτόματη Επανεκκίνηση
| 4th USP | Τηλεχειριστήριο
| 5th USP | Window Kit
| other features | Ψηφιακή Οθόνη LED
Ένδειξη Πληρότητας Δεξαμενής
Αγωγός Αποστράγγισης Νέρου
Περιστρεφόμενα Ροδάκια